## TDSheet
ВИДЕОНАБЛЮДЕНИЕ
Видеокамеры
Аналоговые (HD)
Купольные
DH-HAC-T1A21P-U | Камера аналоговая HD купольная, поддержка стандартов CVI/AHD/TVI/CVBS, 2MP (1920x1080/25fps), 1/3" CMOS, объектив f2.8mm/F2.0 (опц. f3.6mm), угол обзора 100° (опц. 80°), 0.02Lux (F2.0, цвет.)/0.002Lux (F2.0, ч/б), интеллектуальная ИК-подсветка 25m, BLC, DWDR, 2D DNR, AWB, AGC, 12VDC/2.3W, -40...+60°C, (D)85х(H)77.1mm | Dahua Technology | 87.5
DH-HAC-T2A21P | Камера аналоговая HD купольная, поддержка стандартов CVI/AHD/TVI/CVBS, 2MP (1920х1080/25fps), 1/2.7" CMOS, день/ночь (механический ИК-фильтр), объектив f2.8mm (опц. f3.6mm), угол обзора 103°(опц. 93°), 0.04Lux (F1.85, цвет.)/0Lux (ч/б, ИК-подсветка вкл.), интеллектуальная ИК-подсветка 20m, DWDR, AWB, AGC, BLC, 2DNR, OSD-меню, 12VDC/2.7W, встроенная грозозащита до 4kV, IP67, -40...+60°C, (D)94х(H)78mm | Dahua Technology | 94.5
DH-HAC-T2A51P | Камера аналоговая HD купольная, поддержка стандартов CVI/AHD/TVI/CVBS, 5MP (2880x1620/25fps), 1/2.7" CMOS, объектив f2.8mm/F2.0 (опц. f3.6mm), угол обзора 106° (опц. 88°), 0.02Lux (F2.0, ИК вкл.), интеллектуальная ИК-подсветка 20m, DWDR, HLC, BLC, 2D/3D DNR, AWB, AGC, 12VDC/3.7W, IP67, -40...+60°C, (D)94х(H)78mm | Dahua Technology | 129.5
DH-HAC-HDW2120MP-0360B | Камера аналоговая HD купольная, поддержка стандарта CVI, 1MP (1280x720, 25/50fps), 1/3" CMOS, объектив f3.6mm (опц. f2.8mm, f6.0mm, f8mm), 0.01Lux (F1.2), ИК-подсветка 20m, день/ночь (механический ИК-фильтр), AWB, AGC, BLC, 3D-DNR, OSD, IP66, 12VDC/6W, -30...+60°C, (D)94х(H)98mm | Dahua Technology |  | 87.5
DH-HAC-HDW1200CLQP-IL-A | Камера аналоговая HD купольная, поддержка стандартов CVI/AHD/TVI/CVBS, 2MP (1920x1080/25fps), 1/3" CMOS, объектив f2.8mm/F2.0 (опц. f3.6mm), угол обзора 102° (опц. 83°), 0.01Lux (F2.0, цвет.)/0.001Lux (F2.0, ч/б), интеллектуальная ИК и LED подсветки 20m, BLC, HLC, DWDR, 3D DNR, AWB, AGC, встроенный микрофон, 12VDC/2.6W, IP67, -40...+60°C, (D)97.1х(H)93.8mm | Dahua Technology | 115.5
DH-HAC-HDW1239TP-Z-A-LED | Камера аналоговая HD купольная, поддержка стандартов CVI/AHD/TVI/CVBS, 2MP (1920x1080/25fps), 1/2.8" CMOS, Full-Color, вариофокальный моторизированный объектив f2.7-13.5mm/F1.2, угол обзора 107°-34°, 0.001Lux (F1.2, цвет.)/0Lux (ч/б, LED-подсветка вкл.), интеллектуальная LED-подсветка 40m, WDR (130dB), 3D NR, AWB, AGC, BLC, OSD-меню, встроенный микрофон, 12VDC/6.7W, IP67, -30...+60°C, (D)122х(H)104.8mm | Dahua Technology | 395.5
DH-HAC-HDW1500CLQP-IL-A | Камера аналоговая HD купольная, поддержка стандартов CVI/AHD/TVI/CVBS, 5MP (2880x1620/25fps), 1/2.7" CMOS, объектив f2.8mm/F2.0 (опц. f3.6mm), угол обзора 106° (опц. 92°), 0.05Lux (F2.0, цвет.)/0.005Lux (F2.0, ч/б), интеллектуальная ИК и LED подсветки 20m, DWDR, HLC, BLC, 2D/3D DNR, AWB, AGC, встроенный микрофон, 12VDC/4.5W, IP67, -40...+60°C, (D)97.1х(H)93.8mm | Dahua Technology | 154
UAC-T115-F28-W | Камера аналоговая HD купольная, поддержка стандартов CVI/AHD/TVI/CVBS, 5MP (2880x1620/25fps), 1/2.7" CMOS, ColorHunter, объектив f2.8mm/F1.6, угол обзора 110°, 0.02Lux (F1.6, цвет.), интеллектуальная LED-подсветка 20m, DWDR, HLC, BLC, 2D/3D DNR, AWB, AGC, OSD-меню, 12VDC/2.4W, встроенная грозозащита до 4kV, IP67, -30...+60°C, (D)118х(H)96mm | UNV | 101.15
CPSAHTC500FPE-ECO (3.6mm) | Камера аналоговая HD купольная, поддержка стандартов AHD/CVI/TVI, 5MP (2592х1944/20fps), 1/3" CMOS, день/ночь (механический ИК-фильтр), объектив f3.6mm/F2.0, угол обзора 76°, 0.03Lux (F2.0, цвет.)/0Lux (ч/б, ИК-подсветка вкл.), ИК-подсветка 20m, DWDR, AWB, AGC, 3DNR, OSD-меню, UTC, 12VDC/0.5A, -20...+60°C, (D)83.9х(H)68.8mm | Longse | 52.5
CPSAHTC500FPEW-ECO (3.6mm) | Камера аналоговая HD купольная, поддержка стандартов AHD/CVI/TVI, 5MP (2592х1944/20fps), 1/3" CMOS, Full-Color, день/ночь (механический ИК-фильтр), объектив f3.6mm/F2.0, угол обзора 76°, 0.03Lux (F2.0, цвет.)/0Lux (ч/б, LED-подсветка вкл.), LED-подсветка 20m, DWDR, AWB, AGC, 3DNR, OSD-меню, UTC, 12VDC/0.26A, -20...+60°C, (D)83.9х(H)68.8mm | Longse | 52.5
Цилиндрические
DH-HAC-B1A11P | Камера аналоговая HD цилиндрическая, поддержка стандартов CVI/AHD/TVI/CVBS, 1MP (1280х720/25fps), 1/2.7" CMOS, день/ночь (механический ИК-фильтр), объектив f2.8mm, угол обзора 93°, 0.04Lux (F2.4, цвет.)/0Lux (ч/б, ИК-подсветка вкл.), интеллектуальная ИК-подсветка 20m, DWDR, AWB, AGC, BLC, 2DNR, OSD-меню, 12VDC/2.7W, встроенная грозозащита до 4kV, IP67, -40...+60°C, (L)149.0x(W)70.0x(H)70.0mm | Dahua Technology | 80.5
DH-HAC-B1A21P | Камера аналоговая HD цилиндрическая, поддержка стандартов CVI/AHD/TVI/CVBS, 2MP (1920x1080/30fps), 1/2.8" CMOS, объектив f2.8mm/F2.0 (опц. f3.6mm, f6.0mm), угол обзора 100° (опц. 82°, 53°), 0.04Lux (F2.0, цвет.)/0.004Lux (F2.0, ч/б), интеллектуальная ИК-подсветка 20m, DWDR, HLC, BLC, 2D/3D DNR, AWB, AGC, 12VDC/2.7W, IP67, -40...+60°C, (L)149.3х(W)69.8х(H)69.8mm | Dahua Technology | 87.5
DH-HAC-B1A21P-U | Камера аналоговая HD цилиндрическая, поддержка стандартов CVI/AHD/TVI/CVBS, 2MP (1920x1080/25fps), 1/3" CMOS, объектив f2.8mm/F2.0 (опц. f3.6mm, f6.0mm), угол обзора 100° (опц. 80°, 43°), 0.02Lux (F2.0, цвет.)/0.002Lux (F2.0, ч/б), интеллектуальная ИК-подсветка 30m, BLC, DWDR, 2D DNR, AWB, AGC, 12VDC/2.8W, IP67, -40...+60°C, (L)146.1х(W)70x(H)69.8mm | Dahua Technology | 87.5
DH-HAC-B1A51P | Камера аналоговая HD цилиндрическая, поддержка стандартов CVI/AHD/TVI/CVBS, 5MP (2880x1620/25fps), 1/2.7" CMOS, объектив f2.8mm/F2.0 (опц. f3.6mm), угол обзора 106° (опц. 88°), 0.02Lux (F2.0, ИК вкл.), интеллектуальная ИК-подсветка 20m, DWDR, HLC, BLC, 2D DNR, AWB, AGC, 12VDC/3.7W, IP67, -40...+60°C, (L)149.3х(W)69.8х(H)69.8mm | Dahua Technology | 126
DH-HAC-B3A21P-Z-S2 | Камера аналоговая HD цилиндрическая, поддержка стандартов CVI/AHD/TVI/CVBS, 2MP (1920x1080/25fps), 1/2.7" CMOS, вариофокальный моторизированный объектив f2.7-12mm/F1.7, угол обзора 102°-38°, 0.04Lux (F1.7, цвет.)/0.004Lux (F1.7, ч/б), интеллектуальная ИК-подсветка 40m, DWDR, 2D NR, AWB, AGC, BLC, OSD-меню, 12VDC/6.6W, IP67, -30...+60°C, (L)243.5х(W)90.7(H)90.4mm | Dahua Technology | 198.45
DH-HAC-B3A51P-Z-S2 | Камера аналоговая HD цилиндрическая, поддержка стандартов CVI/AHD/TVI/CVBS, 5MP (2880x1620/25fps), 1/2.7" CMOS, вариофокальный моторизированный объектив f2.7-12mm/F1.6, угол обзора 107°-34°, 0.01Lux (F1.6, цвет.)/0.001Lux (F1.6, ч/б), интеллектуальная ИК-подсветка 40m, DWDR, 2D NR, AWB, AGC, BLC, OSD-меню, 12VDC/6.6W, IP67, -30...+60°C, (L)243.5х(W)90.7(H)90.7mm | Dahua Technology | 264.6
DH-HAC-HFW1200CLP-IL-A | Камера аналоговая HD цилиндрическая, поддержка стандартов CVI/AHD/TVI/CVBS, 2MP (1920x1080/25fps), 1/3" CMOS, объектив f2.8mm/F2.0 (опц. f3.6mm), угол обзора 102° (опц. 83°), 0.01Lux (F2.0, цвет.)/0.001Lux (F2.0, ч/б), интеллектуальная ИК и LED подсветки 20m, HLC, BLC, DWDR, 3D DNR, AWB, AGC, встроенный микрофон, 12VDC/2.6W, IP67, -40...+60°C, (L)163.4х(W)69.7х(H)70mm | Dahua Technology | 115.5
DH-HAC-HFW1500CLP-IL-A | Камера аналоговая HD цилиндрическая, поддержка стандартов CVI/AHD/TVI/CVBS, 5MP (2880x1620/25fps), 1/2.7" CMOS, объектив f2.8mm/F1.6 (опц. f3.6mm), угол обзора 106° (опц. 92°), 0.05Lux (F1.6, цвет.)/0.005Lux (F1.6, ч/б, ИК-подсветка вкл.), интеллектуальная LED/ИК-подсветка 20m, DWDR, AWB, AGC, BLC, HLC, 2DNR, встроенный микрофон, OSD-меню, 12VDC/4.5W, IP67, -40...+60°C, (L)163.4х(W)69.7х(H)70mm | Dahua Technology | 154
DH-HAC-HFW2249TP-I8-A-LED | Камера аналоговая HD цилиндрическая, поддержка стандартов CVI/AHD/TVI/CVBS, 2MP (1920x1080/25fps), 1/2.8" CMOS, Full-Color, Starlight, объектив f3.6mm/F1.0 (опц. f6.0mm), угол обзора 89.5° (опц. 53.8°), 0.001Lux (F1.0, цвет.)/0Lux (ч/б, LED-подсветка вкл.), интеллектуальная LED-подсветка 40m, WDR (120dB), AWB, AGC, BLC, 2D/3DNR, 1 аудиовход/встроенный микрофон, OSD-меню, 12VDC/6.6W, встроенная грозозащита до 4kV, IP67, -40...+60°C, (L)244.1х(W)90.4x(H)90.4mm | Dahua Technology | 385
UAC-B115-F28 | Камера аналоговая HD цилиндрическая, поддержка стандартов CVI/AHD/TVI/CVBS, 5MP (2880x1620/25fps), 1/2.7" CMOS, объектив f2.8mm/F2.0, угол обзора 102.2°, 0.02Lux (F2.0, цвет.), интеллектуальная ИК-подсветка 20m, DWDR, HLC, BLC, 2D/3D DNR, AWB, AGC, OSD-меню, 12VDC/5.04W, встроенная грозозащита до 4kV, IP67, -30...+60°C, (L)142х(W)63х(H)65mm | UNV | 96.6
UAC-B115-F28-W | Камера аналоговая HD цилиндрическая, поддержка стандартов CVI/AHD/TVI/CVBS, 5MP (2880x1620/25fps), 1/2.7" CMOS, ColorHunter, объектив f2.8mm/F1.6, угол обзора 110°, 0.02Lux (F1.6, цвет.), интеллектуальная LED-подсветка 20m, DWDR, HLC, BLC, 2D/3D DNR, AWB, AGC, OSD-меню, 12VDC/2.4W, встроенная грозозащита до 4kV, IP67, -30...+60°C, (L)142х(W)63х(H)65mm | UNV | 101.15
LBM24HTC200F-ECO (3.6mm) | Камера аналоговая HD цилиндрическая, поддержка стандартов AHD/CVI/TVI, 2MP (1920х1080/30fps), 1/3" CMOS, день/ночь (механический ИК-фильтр), объектив f3.6mm/F2.0, угол обзора 76°, 0.01Lux (F2.0, цвет.)/0Lux (ч/б, ИК-подсветка вкл.), ИК-подсветка 20m, DWDR, AWB, AGC, 3DNR, OSD-меню, UTC, 12VDC/0.5A, IP66, -20...+60°C, (W)160.8х(H)62.0х(D)62.0mm | Longse | 52.5
BMSDHTC200FW-ECO (3.6mm) | Камера аналоговая HD цилиндрическая, поддержка стандартов AHD/CVI/TVI, 2MP (1920х1080/30fps), 1/3" CMOS, Full-Color, день/ночь (механический ИК-фильтр), объектив f3.6mm/F2.0, угол обзора 76°, 0.01Lux (F2.0, цвет.)/0Lux (ч/б, LED-подсветка вкл.), LED-подсветка 25m, DWDR, AWB, AGC, 3DNR, OSD-меню, UTC, 12VDC/0.45A, IP67, -30...+50°C, (W)154.0х(H)70.5х(D)70.5mm | Longse | 73.5
BPSCHTC500FPEW-ECO (3.6mm) | Камера аналоговая HD цилиндрическая, поддержка стандартов AHD/CVI/TVI, 5MP (2592х1944/20fps), 1/3" CMOS, Full-Color, день/ночь (механический ИК-фильтр), объектив f3.6mm/F2.0, угол обзора 76°, 0.03Lux (F2.0, цвет.)/0Lux (ч/б, LED-подсветка вкл.), LED-подсветка 25m, DWDR, AWB, AGC, 3DNR, OSD-меню, UTC, 12VDC/0.45A, IP66, -20...+50°C, (L)174.0х(H)67.9х(W)69.8mm | Longse | 66.5
Поворотные
DH-SD49225-HC-LA | Камера аналоговая HD поворотная поддержка стандартов CVI/AHD/TVI/CVBS, 2MP (1920х1080/25fps), 1/2.8" CMOS, Starlight, моторизированный объектив f4.8-120mm/F1.6-F3.5 , угол обзора 58.5°-2.8°, 25х увеличение, 0.005Lux (F1.6, цвет.)/0.0005Lux (F1.6, ч/б), интеллектуальная ИК-подсветка 100m, непрерывное панорамирование 0°-360° (240°/s), наклон -15°-90° (200°/s, автопереворот 180°), автодиафрагма, автофокус, Defog, PFA, WDR (120dB), Ultra DNR (2D/3D), AWB, AGC, BLC, OSD-меню, тревожный вход/выход 2/1, аудиовход/выход 1/1 (G.711a, G.711Mu), 12VDC/23.2W, встроенная грозозащита до 6kV, IP66, -40...+60°C, (D)160x(H)295.4mm | Dahua Technology | 1645
DH-SD59232-HC-LA | Камера аналоговая HD поворотная, поддержка стандартов CVI/AHD/TVI/CVBS, 2MP (1920х1080/25fps), 1/2.8" CMOS, Starlight, моторизированный объектив f4.5-144mm/F1.6-F4.0 , угол обзора 60.14°-2.75°, 32х увеличение, 0.005Lux (F1.6, цвет.)/0.0005Lux (F1.6, ч/б), интеллектуальная ИК-подсветка 150m, непрерывное панорамирование 0°-360° (400°/s), наклон -15°-90° (300°/s, автопереворот 180°), автодиафрагма, автофокус, Defog, PFA, WDR (120dB), Ultra DNR (2D/3D), AWB, AGC, BLC, OSD-меню, тревожный вход/выход 2/1, аудиовход/выход 1/1 (G.711a, G.711Mu), 1xRS485, 24VDC/22W, встроенная грозозащита до 6kV, IP66, -40...+60°C, (D)186x(H)310mm | Dahua Technology | 2975
Сетевые (IP)
Купольные
AC-D120-28 | Камера сетевая купольная, 2MP (1920x1080/25fps), 1/3" CMOS, объектив f2.8mm/F2.0, угол обзора 95°, 0.04Lux (F2.0, цвет.)/0Lux (ч/б, ИК-подсветка вкл.), интеллектуальная ИК-подсветка 30m, H.265/H.264/MJPEG (2 потока), ONVIF 19.12 Profile S/T, DWDR, HLC, BLC, 2D/3DNR, AWB, AGC, встроенный микрофон (G.711a, G.711Mu), 12VDC/8.4W, PoE (IEEE802.3af), -20...+50°C, (D)107.34х(H)90.7mm | Axiom | 92.4
AC-D120-36 | Камера сетевая купольная, 2MP (1920x1080/25fps), 1/3" CMOS, объектив f3.6mm/F2.0, угол обзора 73°, 0.04Lux (F2.0, цвет.)/0Lux (ч/б, ИК-подсветка вкл.), интеллектуальная ИК-подсветка 30m, H.265/H.264/MJPEG (2 потока), ONVIF 19.12 Profile S/T, DWDR, HLC, BLC, 2D/3DNR, AWB, AGC, встроенный микрофон (G.711a, G.711Mu), 12VDC/8.4W, PoE (IEEE802.3af), -20...+50°C, (D)107.34х(H)90.7mm | Axiom | 88.2
AC-D120-40 | Камера сетевая купольная, 2MP (1920x1080/25fps), 1/3" CMOS, объектив f3.6mm/F2.0, угол обзора 73°, 0.04Lux (F2.0, цвет.)/0Lux (ч/б, ИК-подсветка вкл.), интеллектуальная ИК-подсветка 30m, H.265/H.264/MJPEG (2 потока), ONVIF 19.12 Profile S/T, DWDR, HLC, BLC, 2D/3DNR, AWB, AGC, встроенный микрофон (G.711a, G.711Mu), 12VDC/8.4W, PoE (IEEE802.3af), -20...+50°C, (D)107.34х(H)90.7mm | Axiom | 89.25
AC-D140-28 | Камера сетевая купольная, 4MP (2560x1440/25fps), 1/3" CMOS, объектив f2.8mm/F2.0, угол обзора 95°, 0.04Lux (F2.0, цвет.)/0Lux (ч/б, ИК-подсветка вкл.), интеллектуальная ИК-подсветка 30m, H.265/H.264/MJPEG (2 потока), ONVIF 19.12 Profile S/T, DWDR, HLC, BLC, 2D/3DNR, AWB, AGC, встроенный микрофон (G.711a, G.711Mu), 12VDC/8.4W, PoE (IEEE802.3af), -20...+50°C, (D)107.34х(H)90.7mm | Axiom | 113.4
AC-D140-36 | Камера сетевая купольная, 4MP (2560x1440/25fps), 1/3" CMOS, объектив f3.6mm/F2.0, угол обзора 73°, 0.04Lux (F2.0, цвет.)/0Lux (ч/б, ИК-подсветка вкл.), интеллектуальная ИК-подсветка 30m, H.265/H.264/MJPEG (2 потока), ONVIF 19.12 Profile S/T, DWDR, HLC, BLC, 2D/3DNR, AWB, AGC, встроенный микрофон (G.711a, G.711Mu), 12VDC/8.4W, PoE (IEEE802.3af), -20...+50°C, (D)107.34х(H)90.7mm | Axiom | 109.2
AC-D140-40 | Камера сетевая купольная, 4MP (2560x1440/25fps), 1/3" CMOS, объектив f3.6mm/F2.0, угол обзора 73°, 0.04Lux (F2.0, цвет.)/0Lux (ч/б, ИК-подсветка вкл.), интеллектуальная ИК-подсветка 30m, H.265/H.264/MJPEG (2 потока), ONVIF 19.12 Profile S/T, DWDR, HLC, BLC, 2D/3DNR, AWB, AGC, встроенный микрофон (G.711a, G.711Mu), 12VDC/8.4W, PoE (IEEE802.3af), -20...+50°C, (D)107.34х(H)90.7mm | Axiom | 109.2
AC-D150MZ-MA | Камера сетевая купольная, 5MP (2592x1944/25fps), 1/2.8" CMOS, вариофокальный моторизированный объектив f2.7-13.5mm/F1.6, угол обзора 103°-29°, 0.006Lux (F1.6, цвет.), интеллектуальная ИК-подсветка 30m, H.265+/H.265/H.264+/H.264/MJPEG (2 потока), ONVIF Profile S/G/T, WDR (120dB), BLC, 2D/3D DNR, AWB, AGC, встроенный микрофон (AAC, G.711a, G.711Mu), слот MicroSD (до 256GB), 12VDC/8.4W, PoE (IEEE802.3af), IP67, -30...+60°C, (D)115х(H)113mm | Axiom | 434
DH-IPC-HDW1230T1P-S5 | Камера сетевая миникупольная, 2MP (1920x1080/25fps), 1/2.8" CMOS, день/ночь (механический ИК-фильтр), объектив f2.8mm/F2.0 (опц. 3.6mm), угол обзора 102° (опц. 84°), 0.01Lux (F2.0, цвет.)/0Lux (ч/б, ИК-подсветка вкл.), интеллектуальная ИК-подсветка 30m, H.265+/H.265/H.264+/H.264/MJPEG (2 потока), ONVIF, DWDR, 3DNR, AWB, AGC, BLC, HLC, ROI, 12VDC/4.3W, PoE (IEEE802.3af), IP67, -40...+60°C, (D)109.9x(H)85.5mm | Dahua Technology | 210
DH-IPC-HDW1230SP-S5 | Камера сетевая миникупольная, 2MP (1920x1080/25fps), 1/2.8" CMOS, день/ночь (механический ИК-фильтр), объектив f2.8mm/F2.0 (опц. 3.6mm), угол обзора 102° (опц. 84°), 0.01Lux (F2.0, цвет.)/0Lux (ч/б, ИК-подсветка вкл.), интеллектуальная ИК-подсветка 30m, H.265+/H.265/H.264+/H.264/MJPEG (2 потока), ONVIF, DWDR, 3DNR, AWB, AGC, BLC, HLC, ROI, 12VDC/4.4W, PoE (IEEE802.3af), встроенная грозозащита до 2kV, IP67, -40...+60°C, (D)108x(H)84.9mm | Dahua Technology | 255.5
DH-IPC-HDW1239T1P-LED-S5 | Камера сетевая купольная, 2MP (1920x1080/25fps), 1/2.7" CMOS, день/ночь, объектив f2.8mm/F1.6 (опц. f3.6mm), угол обзора 110° (опц. 91°), 0.005Lux (F1.6, цвет.), интеллектуальная LED-подсветка 10m (опц. 15m), H.265+/H.265/H.264+/H.264/MJPEG (2 потока), DWDR, 3DNR, HLC, BLC, ROI, ONVIF, 12VDC/4.8W, PoE (IEEE802.3af), IP67, -40...+60°C, (L)100.9х(W)85mm | Dahua Technology | 217
IPC325SB-DF28K-I0 | Камера сетевая купольная вандалозащищенная, 5MP (2880x1620/30fps), 1/2.7" CMOS, LightHunter, объектив f2.8mm/F1.6, угол обзора 96.1°, 0.002Lux (F1.6, цвет.), день/ночь (механический ИК-фильтр), интеллектуальная ИК-подсветка 30m, Ultra H.265+/H.265/H.264/MJPEG (3 потока), ONVIF Profile S&G&T, WDR (120dB), HLC, BLC, Defog, коридор. режим, 2D/3D DNR, AWB, AGC, встроенная видеоаналитика (захват лиц, охрана периметра, подсчёт посетителей, контроль пересечения линии и вторжения в область и пр.), тревожный вход/выход 1/1, аудиовход/выход 1/1 (G.711a), слот MicroSD (до 256GB), 12VDC/4.5W, PoE (IEEE802.3af), встроенная грозозащита до 4kV, IP67, IK10, -30...+60°C, (D)108.7х(H)81.1mm | UNV | call
IPC3234SB-ADZK-I0 | Камера сетевая купольная вандалозащищенная, 4MP (2688x1520/30fps), 1/3" CMOS, LightHunter, вариофокальный моторизированный объектив f2.7-13.5mm/F1.2, угол обзора 98.26°-31.35°, 0.002Lux (F1.2, цвет.), интеллектуальная ИК-подсветка 40m, Ultra H.265+/H.265/H.264/MJPEG (3 потока), ONVIF Profile S&G&T, WDR (120dB), HLC, BLC, Defog, коридор. режим, 2D/3D DNR, AWB, AGC, встроенная видеоаналитика (захват лиц, охрана периметра, подсчёт посетителей, контроль пересечения линии и вторжения в область и пр.), тревожный вход/выход 1/1, аудиовход/выход 1/1, встроенный микрофон 1 (G.711Mu), слот MicroSD (до 256GB), 12VDC/7W, PoE (IEEE802.3af), встроенная грозозащита до 6kV, IP67, IK10, -30...+60°C, (D)148х(H)111.3mm | UNV | call
IPC3235SB-ADZK-I0 | Камера сетевая купольная вандалозащищенная, 5MP (2880x1620/30fps), 1/2.7" CMOS, LightHunter, вариофокальный моторизированный объектив f2.7-13.5mm/F1.2, угол обзора 106.25°-30.42°, 0.002Lux (F1.2, цвет.), интеллектуальная ИК-подсветка 40m, Ultra H.265+/H.265/H.264/MJPEG (3 потока), ONVIF Profile S&G&T, WDR (120dB), HLC, BLC, Defog, коридор. режим, 2D/3D DNR, AWB, AGC, встроенная видеоаналитика (захват лиц, охрана периметра, подсчёт посетителей, контроль пересечения линии и вторжения в область и пр.), тревожный вход/выход 1/1, аудиовход/выход 1/1, встроенный микрофон 1 (G.711Mu), слот MicroSD (до 256GB), 12VDC/7W, PoE (IEEE802.3af), встроенная грозозащита до 6kV, IP67, IK10, -30...+60°C, (D)148х(H)111.3mm | UNV | call
IPC3232SB-ADZK-I0 | Камера сетевая купольная, 2MP (1920x1080/30fps), 1/2.8" CMOS, LightHunter, вариофокальный моторизированный объектив f2.7-13.5mm/F1.2, угол обзора 107.4°-29.2°, 0.001Lux (F1.2, цвет.), интеллектуальная ИК-подсветка 40m, Ultra H.265+/H.265/H.264/MJPEG (3 потока), ONVIF Profile S&G&T, WDR (120dB), HLC, BLC, Defog, коридор. режим, 2D/3D DNR, AWB, AGC, автофокус, встроенная видеоаналитика (захват лиц, охрана периметра, подсчёт посетителей, контроль пересечения линии и вторжения в область и пр.), тревожный вход/выход 1/1, аудиовход/выход 1/1, встроенный микрофон 1 (G.711a), слот MicroSD (до 256GB), 12VDC/7W, PoE (IEEE802.3af), встроенная грозозащита до 6kV, IP67, IK10, -30...+60°C, (D)148х(H)111.4mm | UNV | 850.5
IPC324ER3-DVPF28 | Камера сетевая купольная вандалозащищенная, 4MP (2592x1520/20fps), 1/3" CMOS, объектив f2.8mm/F2.0, угол обзора 104.4°, 0.03Lux (F2.0, AGC вкл., цвет.)/0Lux (ИК-подсветка вкл.), интеллектуальная ИК-подсветка 30m, Ultra 265/H.265/H.264/MJPEG (3 потока), ONVIF, WDR(120dB), 3DNR, AGC, BLC, HLC, ROI, Defog, тревожный вход/выход 1/1, аудиовход/выход 1/1, (G.711), слот MicroSD (до 256GB), 12VDC/5W, PoE (IEEE802.3af), встроенная грозозащита до 2kV, IP67, IK10, -35...+60°C, (D)108.5x(H)81mm | UNV |  | 315
LIRDBAGC200 (2.8mm) | Камера сетевая миникупольная, 2MP (1920x1080/30fps), 1/2.9" CMOS, день/ночь (механический ИК-фильтр), объектив f2.8mm/F1.6, угол обзора 105°, 0.008Lux (F1.6, цвет.)/0Lux (ч/б, ИК-подсветка вкл.), интеллектуальная ИК-подсветка 15m, H.265/H.264/MJPEG (2 потока), ONVIF 19.12 (Profile S&T&G), DWDR, 3D NR, AWB, AGC, BLC, 12VDC/0.65A, PoE (IEEE802.3af), IP67, -20...+60°C, (D)93x(H)74mm | Longse |  | 87.5
LIRDBAFG400 (2.8mm) | Камера сетевая миникупольная, 4MP (2560x1440/30fps), 1/3" CMOS, день/ночь (механический ИК-фильтр), объектив f2.8mm/F1.6, угол обзора 103°, 0.01Lux (F1.6, цвет.)/0Lux (ч/б, ИК-подсветка вкл.), интеллектуальная ИК-подсветка 20m, H.264/H.264+/H.265/H.265+/MJPEG (2 потока), ONVIF 2.4 (Profile S&T&G), DWDR, 3D NR, AWB, AGC, BLC, ROI, 12VDC/0.75A, PoE (IEEE802.3af), IP67, -20...+60°C, (D)93x(H)74mm | Longse |  | 119
LIRDCAGC200 | Камера сетевая купольная, 2MP (1920x1080/30fps), 1/2.9" CMOS, день/ночь (механический ИК-фильтр), вариофокальный объектив f2.8-12mm/F1.4, угол обзора 94°-32°, 0.008Lux (F1.6, цвет.)/0Lux (ч/б, ИК-подсветка вкл.), интеллектуальная ИК-подсветка 30m, H.265/H.264/MJPEG (2 потока), ONVIF 19.12 (Profile S&T&G), DWDR, 3D NR, AWB, AGC, BLC, аудиовход/выход 1/1 (G.711a/G.711u), 12VDC/0.95A, PoE (IEEE802.3af), IP67, -20...+60°C, (D)119x(H)98mm | Longse |  | 133
LIRDCAFG400 | Камера сетевая купольная, 4MP (2560x1440/30fps), 1/3" CMOS, день/ночь (механический ИК-фильтр), вариофокальный объектив f2.8-12mm/F1.4, угол обзора 91°-31°, 0.03Lux (F1.6, цвет.)/0Lux (ч/б, ИК-подсветка вкл.), интеллектуальная ИК-подсветка 30m, H.264/H.264+/H.265/H.265+/MJPEG (2 потока), ONVIF 2.4 (Profile S&T&G), DWDR, 3D NR, AWB, AGC, BLC, ROI, аудиовход/выход 1/1 (G.711a/G.711u), 12VDC/0.95A, PoE (IEEE802.3af), IP67, -20...+60°C, (D)119x(H)98mm | Longse |  | 178.5
CMSBFG200 (2.8mm) | Камера сетевая купольная, 2MP (1920x1080/30fps), 1/2.9" CMOS, день/ночь (механический ИК-фильтр), объектив f2.8mm/F1.6, угол обзора 103°, 0.008Lux (F1.6, цвет.)/0Lux (ч/б, ИК-подсветка вкл.), интеллектуальная ИК-подсветка 25m, H.264/H.264+/H.265/H.265+/MJPEG (2 потока), ONVIF 2.4 (Profile S&T&G), DWDR, 3D NR, AWB, AGC, BLC, HLC, ROI, Defog, встроенный микрофон, 12VDC/0.7A, PoE (IEEE802.3af), IP67, -20...+60°C, (D)96x(H)91mm | Longse |  | 129.5
DH-IPC-HDW1239VP-A-IL | Камера сетевая купольная, 2MP (1920x1080/25fps), 1/2.8" CMOS, Full-Color, объектив f2.8mm/F1.6 (опц. f3.6mm), угол обзора 104° (опц. 88°), 0.005Lux (F1.6, цвет.)/0.0005Lux (F1.6, ч/б), интеллектуальная комбинированная ИК/LED-подсветка 30m, H.265+/H.265/H.264+/H.264/MJPEG (2 потока), ONVIF Profile S/T, DWDR, HLC, BLC, коридор. режим, 2D/3DNR, AWB, AGC, встроенная видеоаналитика (детекция человека), встроенный микрофон (PCM, G.711a, G.711Mu, G.726), 12VDC/5.6W, PoE (IEEE802.3af), IP67, -40...+60°C, (D)109.9х(H)100.9mm | Dahua Technology | 227.5
CMSBFG400 (2.8mm) | Камера сетевая купольная, 4MP (2560x1440/30fps), 1/3" CMOS, день/ночь (механический ИК-фильтр), объектив f2.8mm/F1.6, угол обзора 103°, 0.01Lux (F1.6, цвет.)/0Lux (ч/б, ИК-подсветка вкл.), интеллектуальная ИК-подсветка 25m, H.264/H.264+/H.265/H.265+/MJPEG (2 потока), ONVIF 2.4 (Profile S&T&G), DWDR, 3D NR, AWB, AGC, BLC, HLC, ROI, Defog, встроенный микрофон, 12VDC/0.7A, PoE (IEEE802.3af), IP67, -20...+60°C, (D)96x(H)91mm | Longse |  | 150.5
CMSBFG200WH (2.8mm) | Камера сетевая купольная, 2MP (2304x1296/30fps), 1/2.9" CMOS, Full-Color, день/ночь (механический ИК-фильтр), объектив f2.8mm/F1.6, угол обзора 103°, 0.01Lux (F1.6, цвет.)/0Lux (ч/б, LED-подсветка вкл.), интеллектуальная LED-подсветка 25m, H.264/H.264+/H.265/H.265+/MJPEG (2 потока), ONVIF 2.4 (Profile S&T&G), DWDR, 3D NR, AWB, AGC, BLC, HLC, ROI, Defog, 12VDC/1A, PoE (IEEE802.3af), IP67, -20...+60°C, (D)96x(H)91mm | Longse |  | 129.5
CMSBFG400WH (2.8mm) | Камера сетевая купольная, 4MP (2560x1440/30fps), 1/3" CMOS, Full-Color, день/ночь (механический ИК-фильтр), объектив f2.8mm/F1.6, угол обзора 103°, 0.01Lux (F1.6, цвет.)/0Lux (ч/б, LED-подсветка вкл.), интеллектуальная LED-подсветка 25m, H.264/H.264+/H.265/H.265+/MJPEG (2 потока), ONVIF 2.4 (Profile S&T&G), DWDR, 3D NR, AWB, AGC, BLC, HLC, ROI, Defog, 12VDC/1A, PoE (IEEE802.3af), IP67, -20...+60°C, (D)96x(H)91mm | Longse |  | 150.5
D7320 | Камера сетевая купольная вандалозащищенная, 3MP (2048x1536/20fps), 1/3" CMOS, день/ночь (механический ИК-фильтр), объектив вариофокальный f3.3-12mm/F1.4, 0.03Lux (F1.4, цвет.)/0Lux (ИК-подсветка вкл.), ИК-подсветка 20m, H.264/MJPEG (3 потока), тревожный вход/выход 1/1, двухстороннее аудио, аудиовход/выход 1/1, слот MicroSD, видеовыход RCA, ONVIF, ПО на 64 канала в комплекте, 12VDC/8W, PoE (IEEE802.3af), IP66, -30...+50°C, (D)144x(H)115mm | Zavio |  | 206.5
D3100 | Камера сетевая миникупольная, 1MP (1280x800/30fps), 1/4" CMOS, f2.8mm/F2.0, 0.2Lux (F2.0, цвет.), H.264/MPEG-4/MJPEG/3GPP (4 потока), двухстороннее аудио, тревожный вход/выход 1/1, аудиовход/выход 1/1, часы реального времени с независимой батареей, слот MicroSD, ONVIF, ПО на 32 канала в комплекте, PoE (IEEE802.3af), 0...+50°C, (D)99x(H)60.6mm | Zavio |  | 136.5
TCAM-5520IR | Камера сетевая купольная антивандальная, 2MP (1920x1080/30fps), 1/2.5" CMOS, день/ночь (механический ИК-фильтр), объектив вариофокальный f3-9mm/F1.4 с АРД, 0.3Lux (цвет.)/0.2Lux (ч/б), ИК-подсветка 20m, двойной поток H.264/H.264 или H.264/MJPEG, тревожный вход/выход 1/1, аудиовход/выход 1/1, слот SD карты памяти, композитный видеовыход BNC, RS485, ONVIF и PSIA, 3-х осевой механизм поворота, 12VDC/0.5A, PoE (IEEE802.3af), IP66, -10...+50°C, (D)148x(H)121.8mm | TRUEN |  | 140
TCAM-6500IR | Камера сетевая купольная антивандальная, 3MP (2048x1536/20fps), 1/2.5" CMOS, день/ночь (механический ИК-фильтр), объектив вариофокальный f3-9mm/F1.4 с АРД, 0.3Lux (цвет.)/0.2Lux (ч/б), ИК-подсветка 20m, двойной поток H.264/H.264 или H.264/MJPEG, тревожный вход/выход 1/1, аудиовход/выход 1/1, слот SD карты памяти, композитный видеовыход BNC, RS485, ONVIF и PSIA, 3-х осевой механизм поворота, 12VDC/0.5A, PoE (IEEE802.3af), IP66, -10...+50°C, (D)148x(H)121.8mm | TRUEN |  | 175
DH-IPC-HDBW1230EP-S5 | Камера сетевая купольная вандалозащищенная, 2MP (1920x1080/25fps), 1/2.8” CMOS, день/ночь (механический ИК-фильтр), объектив f2.8mm/F2.0 (опц. f3.6mm), угол обзора 102° (опц. 84°), 0.01Lux (F2.0, цвет.)/0Lux (F2.0, ч/б, ИК-подсветка вкл.), ИК-подсветка 30m, H.265+/H.265/H.264+/H.264/MJPEG (2 потока), ONVIF, DWDR, 3DNR, AWB, AGC, BLC, ROI, 12VDC/5.1W, PoE (IEEE802.3af), встроенная грозозащита до 2kV, IP67, IK10, -40...+60°C, (D)109.9x(H)81mm | Dahua Technology | 266
DH-IPC-HDBW1230RP-ZS-S5 | Камера сетевая купольная вандалозащищенная, 2MP (1920x1080/25fps), 1/2.8" CMOS, день/ночь (механический ИК-фильтр), вариофокальный моторизированный объектив f2.8-12mm/F1.7, угол обзора 101°-33.5°, 0.008Lux (F1.7, цвет.)/0Lux (F1.7, ч/б, ИК-подсветка вкл.), интеллектуальная ИК-подсветка 40m, H.265+/H.265/H.264+/H.264/MJPEG (2 потока), DWDR, 3D NR, AWB, AGC, BLC, ROI, ONVIF Profile S&T, слот MicroSD (до 256GB), 12VDC/5.1W, PoE (IEEE802.3af), IP67, IK10, -40...+60°C, (D)122x(H)88.9mm | Dahua Technology | 437.5
DH-IPC-HDBW1230DEP-SW | Камера сетевая купольная, 2MP (1920x1080/25fps), 1/2.8" CMOS, объектив f2.8mm/F2.0 (опц. f3.6mm), угол обзора 100° (опц. 86°), 0.025Lux (F2.0, цвет.)/0.0025Lux (F2.0, ч/б), интеллектуальная ИК-подсветка 30m, H.265+/H.265/H.264+/H.264 (2 потока), ONVIF Profile S&G, DWDR, HLC, BLC, 2D/3D DNR, AWB, AGC, ROI, Wi-Fi модуль (IEEE 802.11b/g/n), слот MicroSD (до 256GB), 12VDC/4.9W, IP67, IK10, -40...+60°C, (D)110.7х(H)88.7mm | Dahua Technology | 304.5
DH-IPC-HDW1431T1P | Камера сетевая купольная, 4MP (2688x1520/20fps), 1/3" CMOS, день/ночь (механический ИК-фильтр), объектив f2.8mm/F2.0 (опц. f3.6mm), угол обзора 93° (опц. 81°), 0.03Lux (F2.0, цвет.)/0Lux (F2.0, ч/б, ИК-подсветка вкл.), ИК-подсветка 30m, H.265+/H.264+/H.265/H.264H/MJPEG (2 потока), ONVIF, WDR (120dB), 3DNR, AWB, AGC, BLC, 12VDC/5.1W, PoE (IEEE802.3af), встроенная грозозащита до 2kV, IP67, -30...+60°C, (D)109x(H)85.5mm | Dahua Technology | 294
DH-IPC-HDW1431T1P-A | Камера сетевая купольная, 4MP (2688x1520/20fps), 1/2.7" CMOS, день/ночь (механический ИК-фильтр), объектив f2.8mm/F2.0 (опц. f3.6mm), угол обзора 104° (опц. 88°), 0.03Lux (F2.0, цвет.)/0Lux (F2.0, ч/б, ИК-подсветка вкл.), ИК-подсветка 30m, H.265+/H.264+/H.265/H.264H/MJPEG (2 потока), ONVIF Profile S&T, WDR (120dB), 3DNR, AWB, AGC, BLC, HLC, ROI, встроенный микрофон (G.711a/G.711Mu/G.726), 12VDC/5.0W, PoE (IEEE802.3af), IP67, -30...+60°C, (D)109x(H)85.5mm | Dahua Technology | 302.4
DH-IPC-HDW1439VP-A-IL | Камера сетевая купольная, 4MP (2560x1440/25fps), 1/2.9" CMOS, Full-Color, объектив f2.8mm/F1.6 (опц. f3.6mm), угол обзора 94° (опц. 78°), 0.006Lux (F1.6, цвет.)/0.0006Lux (F1.6, ч/б), интеллектуальная комбинированная ИК/LED-подсветка 30m, H.265+/H.265/H.264+/H.264/MJPEG (2 потока), ONVIF Profile S/T, WDR (120dB), HLC, BLC, коридор. режим, 2D/3DNR, AWB, AGC, встроенная видеоаналитика (детекция человека), встроенный микрофон (PCM, G.711a, G.711Mu, G.726), 12VDC/5.7W, PoE (IEEE802.3af), IP67, -40...+60°C, (D)109.9х(H)100.9mm | Dahua Technology | 311.85
DH-IPC-HDBW1431EP-S4 | Камера сетевая купольная вандалозащищенная, 4MP (2688x1520/20fps), 1/3" CMOS, день/ночь (механический ИК-фильтр), объектив f2.8mm/F2.0 (опц. f3.6mm), угол обзора 93°(опц. 81°), 0.03Lux (F2.0, цвет.)/0Lux (F2.0, ч/б, ИК-подсветка вкл.), интеллектуальная ИК-подсветка 30m, H.265+/H.265/H.264+/H.264/MJPEG (2 потока), ONVIF, WDR(120dB), 3DNR, AWB, AGC, BLC, 12VDC/5.5W, PoE (IEEE802.3af), IP67, IK10, -30...+60°C, (D)109.9x(H)81mm | Dahua Technology | 350
DH-IPC-HDBW1431RP-ZS | Камера сетевая купольная вандалозащищенная, 4MP (2688x1520/20fps), 1/3" CMOS, день/ночь (механический ИК-фильтр), вариофокальный моторизированный объектив f2.8-12mm/F1.7, угол обзора 98°-31°, 0.03Lux (F1.7, цвет.)/0Lux (F1.7, ч/б, ИК-подсветка вкл.), интеллектуальная ИК-подсветка 40m, H.265+/H.265/H.264+/H.264/MJPEG (2 потока), WDR (120dB), 3DNR, AWB, AGC, BLC, ROI, ONVIF Profile S&G&T, слот MicroSD (до 256GB), 12VDC/6.4W, PoE (IEEE802.3af), встроенная грозозащита до 2kV, IP67, IK10, -30...+60°C, (D)122x(H)88.9mm | Dahua Technology | 507.5
DH-IPC-HDW2230TP-AS | Камера сетевая купольная, 2MP (1920х1080/25fps), 1/2.7" CMOS, объектив f2.8mm (опц. 3.6mm), угол обзора 110°(опц. 91°), 0.005Lux (F1.6, цвет.)/0Lux (ч/б, ИК-подсветка вкл.), интеллектуальная ИК-подсветка 30m, H.265+/H.265/H.264+/H.264/MJPEG (2 потока), встроенная видеоаналитика (пересечение линии, вторжение в область), ONVIF, DWDR, 3DNR, AGC, BLC, HLC, ROI, встроенный микрофон (G.711a/G.711Mu/G.726/AAC), слот MicroSD (до 256GB), 12VDC/6.6W, PoE (IEEE802.3af), IP67, -40...+60°C, (D)109.9x(H)100.9mm | Dahua Technology | 350
DH-IPC-HDW2249TP-S-IL | Камера сетевая купольная, 2MP (1920x1080/25fps), 1/2.8" CMOS, Full-Color, Starlight, объектив f2.8mm/F1.6 (опц. f3.6mm), угол обзора 107° (опц. 88°), 0.002Lux (F1.6, цвет.)/0.0002Lux (F1.6, ч/б), интеллектуальная комбинированная ИК/LED-подсветка 30m, H.265+/H.265/H.264+/H.264/MJPEG (2 потока), ONVIF Profile S/T, WDR (120dB), HLC, BLC, коридор. режим, 2D/3D DNR, AWB, AGC, встроенная видеоаналитика (SMD Plus, охрана периметра, классификация объектов, контроль пересечения линии и вторжения в область и пр.), встроенный микрофон (PCM, G.711a, G.711Mu, G.726), слот MicroSD (до 256GB), 12VDC/4.4W, PoE (IEEE802.3af), IP67, -40...+60°C, (D)109.9х(H)100.9mm | Dahua Technology | 371
DH-IPC-HDBW2230EP-S | Камера сетевая купольная, 2MP (1920х1080/25fps), 1/2.8" CMOS, объектив f2.8mm/F1.6 (опц. f3.6mm), угол обзора 108° (опц. 88°), 0.005Lux (F1.6, цвет.)/0.0005Lux (F1.6, ч/б), интеллектуальная ИК-подсветка 30m, H.265+/H.265/H.264+/H.264/MJPEG (2 потока), встроенная видеоаналитика (пересечение линии, вторжение в область), ONVIF, DWDR, 3DNR, AGC, BLC, HLC, ROI, слот MicroSD (до 256GB), 12VDC/5.4W, PoE (IEEE802.3af), IP67, IK10, -40...+60°C, (D)109.9x(H)81mm | Dahua Technology | 308
DH-IPC-HDBW2241EP-S | Камера сетевая купольная, 2MP (1920x1080/25fps), 1/2.8" CMOS, объектив f2.8mm/F1.6 (опц. f3.6mm), угол обзора 106° (опц. 88°), 0.002Lux (F1.6, цвет.)/0.0002Lux (F1.6, ч/б), интеллектуальная ИК-подсветка 30m, H.265+/H.265/H.264+/H.264/MJPEG (2 потока), ONVIF Profile S/G, WDR (120dB), HLC, BLC, Defog, 2D/3D DNR, AWB, AGC, встроенная видеоаналитика (SMD Plus, контроль пересечения линии и вторжения в область и пр.), встроенный микрофон (PCM, G.711a, G.711Mu, G.726), слот MicroSD (до 256GB), 12VDC/5.6W, PoE (IEEE802.3af), IP67, IK10, -40...+60°C, (D)109.9х(H)81.0mm | Dahua Technology | 357
DH-IPC-HDBW2249EP-S-IL | Камера сетевая купольная, 2MP (1920x1080/25fps), 1/2.8" CMOS, Full-Color, объектив f2.8mm/F1.6 (опц. f3.6mm), угол обзора 105° (опц. 87°), 0.002Lux (F1.6, цвет.)/0.0002Lux (F1.6, ч/б), интеллектуальная ИК и LED подсветки 30m, H.265+/H.265/H.264+/H.264/MJPEG (2 потока), ONVIF Profile S/G/T, WDR (120dB), HLC, BLC, коридор. режим, 2D/3D DNR, AWB, AGC, встроенная видеоаналитика (SMD Plus, охрана периметра, классификация объектов, контроль пересечения линии и вторжения в область и пр.), встроенный микрофон (PCM, G.711a, G.711Mu, G.726), слот MicroSD (до 256GB), 12VDC/7.5W, PoE (IEEE802.3af), IP67, IK10, -40...+60°C, (D)109.9х(H)81mm | Dahua Technology | 360.5
DH-IPC-HDBW2231FP-AS-S2 | Камера сетевая купольная вандалозащищенная, 2MP (1920x1080/25fps), 1/2.8" CMOS, день/ночь (механический ИК-фильтр), объектив f2.8mm/F1.6 (опц. f3.6mm), угол обзора 106° (опц. 87°), 0.002Lux/F1.6, интеллектуальная ИК-подсветка 30m, H.265+/H.265/H.264+/H.264/MJPEG (2 потока), WDR (120dB), 3DNR, AWB, AGC, BLC, HLC, ROI, ONVIF Profile S&G&T, встроенная видеоаналитика (пересечении линии, контроль области и вторжение в нее), тревожный вход/выход 1/1, аудиовход/выход 1/1, встроенный микрофон (G.711a/G.711Mu/G.726), слот MicroSD (до 256GB), 12VDC/5.4W, PoE (IEEE802.3af), IP67, IK10, -40...+60°C, (D)108.9х(H)55mm | Dahua Technology | 357
DH-IPC-HDBW2249FP-AS-IL | Камера сетевая купольная, 2MP (1920x1080/25fps), 1/2.8" CMOS, Full-Color, объектив f2.8mm/F1.6 (опц. f3.6mm), угол обзора 105° (опц. 87°), 0.002Lux (F1.6, цвет.)/0.0002Lux (F1.6, ч/б), интеллектуальная ИК и LED подсветки 30m, H.265+/H.265/H.264+/H.264/MJPEG (2 потока), ONVIF Profile S/G/T, WDR (120dB), HLC, BLC, коридор. режим, 2D/3D DNR, AWB, AGC, встроенная видеоаналитика (SMD Plus, охрана периметра, классификация объектов, контроль пересечения линии и вторжения в область и пр.), тревожный вход/выход 1/1, аудиовход/выход 1/1, встроенный микрофон (PCM, G.711a, G.711Mu, G.726), слот MicroSD (до 256GB), 12VDC/7.7W, PoE (IEEE802.3af), IP67, IK10, -40...+60°C, (D)108.9х(H)55mm | Dahua Technology | 374.5
DH-IPC-HDBW2241RP-ZS | Камера сетевая купольная, 2MP (1920x1080/25fps), 1/2.8" CMOS, вариофокальный моторизированный объектив f2.7-13.5mm/F1.5, угол обзора 108°-30°, 0.002Lux (F1.5, цвет.)/0.0002Lux (F1.5, ч/б), интеллектуальная ИК-подсветка 40m, H.265+/H.265/H.264+/H.264/MJPEG (2 потока), ONVIF Profile S/G/T, WDR (120dB), HLC, BLC, Defog, 2D/3D DNR, AWB, AGC, встроенная видеоаналитика (SMD Plus, контроль пересечения линии и вторжения в область), встроенный микрофон (PCM, G.711a, G.711Mu, G.726), слот MicroSD (до 256GB), 12VDC/7.1W, PoE (IEEE802.3af), IP67, IK10, -40...+60°C, (D)122х(H)93.4mm | Dahua Technology | 693
DH-IPC-HDBW2241RP-ZAS | Камера сетевая купольная, 2MP (1920x1080/25fps), 1/2.8" CMOS, вариофокальный моторизированный объектив f2.7-13.5mm/F1.5, угол обзора 108°-30°, 0.002Lux (F1.5, цвет.)/0.0002Lux (F1.5, ч/б), интеллектуальная ИК-подсветка 40m, H.265+/H.265/H.264+/H.264/MJPEG (2 потока), ONVIF Profile S/G/T, WDR (120dB), HLC, BLC, Defog, 2D/3D DNR, AWB, AGC, встроенная видеоаналитика (SMD Plus, контроль пересечения линии и вторжения в область и пр.), тревожный вход/выход 1/1, аудиовход/выход 1/1, встроенный микрофон (PCM, G.711a, G.711Mu, G.726), слот MicroSD (до 256GB), 12VDC/7.2W, PoE (IEEE802.3af), IP67, IK10, -40...+60°C, (D)122х(H)93.4mm | Dahua Technology | call
DH-IPC-HDW2449TP-S-IL | Камера сетевая купольная, 4MP (2688x1520/20fps), 1/2.9" CMOS, Full-Color, Starlight, объектив f2.8mm/F1.6 (опц. f3.6mm), угол обзора 95° (опц. 78°), 0.008Lux (F1.6, цвет.)/0.0008Lux (F1.6, ч/б), день/ночь (механический ИК-фильтр), интеллектуальная комбинированная ИК/LED-подсветка 30m, H.265+/H.265/H.264+/H.264/MJPEG (2 потока), ONVIF Profile S/T, WDR (120dB), HLC, BLC, коридор. режим, 2D/3D DNR, AWB, AGC, встроенная видеоаналитика (SMD Plus, охрана периметра, классификация объектов, контроль пересечения линии и вторжения в область и пр.), встроенный микрофон (PCM, G.711a, G.711Mu, G.726), слот MicroSD (до 256GB), 12VDC/5.2W, PoE (IEEE802.3af), IP67, -40...+60°C, (D)109.9х(H)100.9mm | Dahua Technology | 388.5
DH-IPC-HDW2449TP-S-LED-PRO | Камера сетевая купольная, 4MP (2560x1520/20fps), 1/1.8" CMOS, Full-Color, объектив f2.8mm/F1.0 (опц. f3.6mm), угол обзора 112° (опц. 94°), 0.0005Lux (F1.0, цвет.), интеллектуальная LED-подсветка 30m, H.265+/H.265/H.264+/H.264/MJPEG (2 потока), ONVIF Profile S/G/T, WDR (120dB), HLC, BLC, 2D/3D DNR, AWB, AGC, встроенная видеоаналитика (SMD Plus, охрана периметра, классификация объектов, контроль пересечения линии и вторжения в область и пр.), встроенный микрофон (PCM, G.711a, G.711Mu, G.726), слот MicroSD (до 256GB), 12VDC/6.4W, PoE (IEEE802.3af), IP67, -40...+60°C, (D)109.9х(H)109.5mm | Dahua Technology | 463.05
DH-IPC-HDW2449TP-ZS-IL | Камера сетевая купольная, 4MP (2688x1520/20fps), 1/2.9" CMOS, Full-Color, вариофокальный моторизированный объектив f2.7-13.5mm/F1.5, угол обзора 97°-28°, 0.006Lux (F1.5, цвет.)/0.0006Lux (F1.5, ч/б), интеллектуальная ИК и LED подсветки 40m, H.265+/H.265/H.264+/H.264/MJPEG (2 потока), ONVIF Profile S/G/T, WDR (120dB), HLC, BLC, 2D/3D DNR, AWB, AGC, встроенная видеоаналитика (SMD Plus, охрана периметра, классификация объектов, контроль пересечения линии и вторжения в область и пр.), встроенный микрофон (PCM, G.711a, G.711Mu, G.726), слот MicroSD (до 256GB), 12VDC/9.3W, PoE (IEEE802.3af), IP67, -30...+60°C, (D)122х(H)108.3mm | Dahua Technology | 756
DH-IPC-HDW2441TP-ZS | Камера сетевая купольная, 4MP (2688x1520/20fps), 1/2.9" CMOS, вариофокальный моторизированный объектив f2.7-13.5mm/F1.5, угол обзора 104°-29°, 0.006lux(F1.5, цвет.)/0.0006lux(F1.5, ч/б), интеллектуальная ИК-подсветка 40m, H.265+/H.265/H.264+/H.264/MJPEG (2 потока), ONVIF Profile S/G/T, WDR (120dB), HLC, BLC, 3DNR, AWB, AGC, встроенная видеоаналитика (SMD Plus, охрана периметра, контроль пересечения линии и вторжения в область ), встроенный микрофон (PCM/G.711a/G.711Mu/G.726), слот MicroSD (до 256GB), 12VDC/7.3W, PoE (IEEE802.3af), IP67, -30...60°C, (D)122x(H)108.3mm | Dahua Technology | 756
DH-IPC-HDBW2441EP-S | Камера сетевая купольная вандалозащищенная, 4MP (2688x1520/20fps), 1/2.9" CMOS, объектив f2.8mm/F1.6 (опц. f3.6mm), угол обзора 102° (опц. 84°), 0.006Lux (F1.6, цвет.)/0.0006Lux (F1.6, ч/б), интеллектуальная ИК-подсветка 30m, H.265+/H.265/H.264+/H.264/MJPEG (2 потока), ONVIF Profile S/G/T, WDR (120dB), HLC, BLC, Defog, 2D/3D DNR, AWB, AGC, встроенная видеоаналитика (SMD Plus, контроль пересечения линии и вторжения в область и пр.), встроенный микрофон (PCM, G.711a, G.711Mu, G.726), слот MicroSD (до 256GB), 12VDC/6W, PoE (IEEE802.3af), IP67, IK10, -40...+60°C, (D)109.9х(H)81mm | Dahua Technology | 416.5
DH-IPC-HDBW2449EP-S-IL | Камера сетевая купольная, 4MP (2688x1520/20fps), 1/2.9" CMOS, Full-Color, объектив f2.8mm/F1.6 (опц. f3.6mm), угол обзора 101° (опц. 83°), 0.006Lux (F1.6, цвет.)/0.0006Lux (F1.6, ч/б), интеллектуальная ИК и LED подсветки 30m, H.265+/H.265/H.264+/H.264/MJPEG (2 потока), ONVIF Profile S/G/T, WDR (120dB), HLC, BLC, коридор. режим, 2D/3D DNR, AWB, AGC, встроенная видеоаналитика (SMD Plus, охрана периметра, классификация объектов, контроль пересечения линии и вторжения в область и пр.), встроенный микрофон (PCM, G.711a, G.711Mu, G.726), слот MicroSD (до 256GB), 12VDC/7.9W, PoE (IEEE802.3af), IP67, IK10, -40...+60°C, (D)109.9х(H)81mm | Dahua Technology | 430.5
DH-IPC-HDBW2449FP-AS-IL | Камера сетевая купольная, 4MP (2688x1520/20fps), 1/2.9" CMOS, Full-Color, объектив f2.8mm/F1.6 (опц. f3.6mm), угол обзора 101° (опц. 83°), 0.006Lux (F1.6, цвет.)/0.0006Lux (F1.6, ч/б), интеллектуальная ИК и LED подсветки 30m, H.265+/H.265/H.264+/H.264/MJPEG (2 потока), ONVIF Profile S/G/T, WDR (120dB), HLC, BLC, коридор. режим, 2D/3D DNR, AWB, AGC, встроенная видеоаналитика (SMD Plus, охрана периметра, классификация объектов, контроль пересечения линии и вторжения в область и пр.), тревожный вход/выход 1/1, аудиовход/выход 1/1, встроенный микрофон (PCM, G.711a, G.711Mu, G.726), слот MicroSD (до 256GB), 12VDC/8.5W, PoE (IEEE802.3af), IP67, IK10, -40...+60°C, (D)108.9х(H)55mm | Dahua Technology | 409.5
DH-IPC-HDBW2441RP-ZAS | Камера сетевая купольная , 4MP (2688x1520/20fps), 1/2.9" CMOS, вариофокальный моторизированный объектив f2.7-13.5mm/F1.5, угол обзора 104°-29°, 0.006Lux (F1.5, цвет.)/0.0006Lux (F1.5, ч/б), интеллектуальная ИК-подсветка 40m, H.265+/H.265/H.264+/H.264/MJPEG (2 потока), ONVIF Profile S/G/T, WDR (120dB), HLC, BLC, Defog, 2D/3D DNR, AWB, AGC, встроенная видеоаналитика (SMD Plus, контроль пересечения линии и вторжения в область и пр.), тревожный вход/выход 1/1, аудиовход/выход 1/1, встроенный микрофон (PCM, G.711a, G.711Mu, G.726), слот MicroSD (до 256GB), 12VDC/7.7W, PoE (IEEE802.3af), IP67, IK10, -40...+60°C, (D)122х(H)93.4mm | Dahua Technology | 840
DH-IPC-HDBW2441RP-ZS | Камера сетевая купольная, 4MP (2688x1520/20fps), 1/2.9" CMOS, вариофокальный моторизированный объектив f2.7-13.5mm/F1.5, угол обзора 104°-29°, 0.006Lux (F1.5, цвет.)/0.0006Lux (F1.5, ч/б), интеллектуальная ИК-подсветка 40m, H.265+/H.265/H.264+/H.264/MJPEG (2 потока), ONVIF Profile S/T, WDR (120dB), HLC, BLC, ROI, 3D DNR, AWB, AGC, встроенная видеоаналитика (SMD Plus, охрана периметра, контроль пересечения линии и вторжения в область), встроенный микрофон (PCM, G.711a, G.711Mu, G.726), слот MicroSD (до 256GB), 12VDC/7.6W, PoE (IEEE802.3af), IP67, IK10, -30...+60°C, (D)122х(H)93.4mm | Dahua Technology | 787.5
DH-IPC-HDW2549TP-S-IL | Камера сетевая купольная, 5MP (2960x1668/20fps), 1/2.7" CMOS, Full-Color, Starlight, объектив f2.8mm/F1.6 (опц. f3.6mm), угол обзора 111° (опц. 92°), 0.007Lux (F1.6, цвет.)/0.0007Lux (F1.6, ч/б), интеллектуальная комбинированная ИК/LED-подсветка 30m, H.265+/H.265/H.264+/H.264/MJPEG (2 потока), ONVIF Profile S/G/T, WDR (120dB), HLC, BLC, коридор. режим, 3DNR, AWB, AGC, встроенная видеоаналитика (SMD Plus, охрана периметра), встроенный микрофон (PCM, G.711a, G.711Mu, G.726), слот MicroSD (до 256GB), 12VDC/5.4W, PoE (IEEE802.3af), IP67, -40...+60°C, (D)109.9х(H)100.9mm | Dahua Technology | 437.5
DH-IPC-HDBW2849EP-S-IL | Камера сетевая купольная, 8MP (3840x2160/20fps), 1/2.7" CMOS, Full-Color, объектив f2.8mm/F1.6 (опц. f3.6mm), угол обзора 110° (опц. 86°), 0.008Lux (F1.6, цвет.)/0.0008Lux (F1.6, ч/б), интеллектуальная ИК и LED подсветки 30m, H.265+/H.265/H.264+/H.264/MJPEG (2 потока), ONVIF Profile S/G/T, WDR (120dB), HLC, BLC, 2D/3D DNR, AWB, AGC, встроенная видеоаналитика (SMD Plus, охрана периметра, классификация объектов, контроль пересечения линии и вторжения в область и пр.), встроенный микрофон (PCM, G.711a, G.711Mu, G.726), слот MicroSD (до 256GB), 12VDC/8.3W, PoE (IEEE802.3af), IP67, IK10 -40...+60°C, (D)109.9х(H)81mm | Dahua Technology | 661.5
DH-IPC-HDBW2841EP-S | Камера сетевая купольная, 8MP (3840x2160/20fps), 1/2.7" CMOS, объектив f2.8mm/F2.0 (опц. f3.6mm), угол обзора 106° (опц. 88°), 0.009Lux(F2.0 цвет.)/0.0009Lux (F2.0, ч/б), интеллектуальная ИК-подсветка 30m, H.265+/H.265/H.264+/H.264/MJPEG (2 потока), WDR (120dB), 3DNR, AWB, AGC, BLC, HLC, ROI, ONVIF Profile S/G/T, встроенная видеоаналитика (SMD Plus, пересечении линии, контроль области и вторжение в нее), встроенный микрофон (G.711a/G.711Mu/G.726, PCM), слот MicroSD (до 256GB), 12VDC/6.4W, PoE (IEEE802.3af), IP67, IK10, -40...+60°C, (D)109.9х(H)81.0mm | Dahua Technology | 651
DH-IPC-HDBW2841RP-ZAS | Камера сетевая купольная, 8MP (3840x2160/20fps), 1/2.7" CMOS, вариофокальный моторизированный объектив f2.7-13.5mm/F1.5, угол обзора 113°-31°, 0.008Lux (F1.5, цвет.)/0.0008Lux (F1.5, ч/б), интеллектуальная ИК-подсветка 40m, H.265+/H.265/H.264+/H.264/MJPEG (2 потока), ONVIF Profile S/G/T, WDR (120dB), HLC, BLC, 3D DNR, AWB, AGC, встроенная видеоаналитика (SMD Plus, контроль пересечения линии и вторжения в область и пр.), тревожный вход/выход 1/1, аудиовход/выход 1/1, встроенный микрофон (PCM, G.711a, G.711Mu, G.726), слот MicroSD (до 256GB), 12VDC/7.3W, PoE (IEEE802.3af), IP67, IK10, -40...+60°C, (D)122х(H)93.4mm | Dahua Technology | 878.5
DH-IPC-HDW3249TMP-AS-LED | Камера сетевая купольная, 2MP (1920x1080/25fps), 1/2.8" CMOS, Full-Color, объектив f2.8mm/F1.0 (опц. f3.6mm), угол обзора 107° (опц. 84°), 0.0015Lux (F1.0, цвет.), день/ночь (механический ИК-фильтр), интеллектуальная LED-подсветка 30m, H.265+/H.265/H.264+/H.264 (3 потока), ONVIF Profile S&G&T, WDR (120dB), 3DNR, AWB, AGC, BLC, ROI, встроенная видеоаналитика (SMD Plus, охрана периметра, классификация объектов, контроль пересечения линии и вторжения в область и пр.), встроенный микрофон 1 (G.711a/G.711Mu/G.726), слот MicroSD (до 256GB), 12VDC/8.1W, PoE (IEEE802.3af), IP67, -40...+60°C, (D)121.9х(H)99.1mm | Dahua Technology | 514.5
DH-IPC-HDBW3241EP-AS | Камера сетевая купольная, 2MP (1920x1080/25fps), 1/2.8" CMOS, объектив f2.8mm/F1.4 (опц. f3.6mm, f6.0mm), угол обзора 107° (опц. 88°, 54°), 0.002Lux (F1.4, цвет.)/0.0002Lux (F1.4, ч/б), интеллектуальная ИК-подсветка 50m, H.265+/H.265/H.264+/H.264 (3 потока), WDR (120dB), 3DNR, AWB, AGC, BLC, ROI, ONVIF Profile S/G/T, встроенная видеоаналитика (SMD 4.0, охрана периметра, классификация объектов, контроль пересечения линии и вторжения в область и пр.), тревожный вход/выход 1/1, аудиовход/выход 1/1,, встроенный микрофон (G.711a/G.711Mu/PCM/G.726/G.723), слот MicroSD (до 256GB), 12VDC/7.7W, PoE (IEEE802.3af), IP67, IK10, -40...+60°C, (D)111.7х(H)89.1mm | Dahua Technology | 507.5
DH-IPC-HDBW3241FP-AS-S2 | Камера сетевая купольная, 2MP (1920x1080/25fps), 1/2.8" CMOS, объектив f2.8mm/F1.4 (опц. f3.6mm, f6.0mm), угол обзора 107° (опц. 88°, 54°), 0.002Lux (F1.4, цвет.)/0.0002Lux (F1.4, ч/б, ИК-подсветка вкл.), интеллектуальная ИК-подсветка 30m, H.265+/H.265/H.264+/H.264 (3 потока), WDR (120dB), 3DNR, AWB, AGC, HLC, BLC, Defog, AFSA, ROI, ONVIF Profile S/G/T, встроенная видеоаналитика (охрана периметра, SMD 4.0, контроль пересечения линии и вторжения в область и пр.), тревожный вход/выход 1/1, аудиовход/выход 1/1, встроенный микрофон (G.711a/G.711Mu/PCM/G.726/G.723), слот MicroSD (до 256GB), 12VDC/7.2W, PoE (IEEE802.3af), IP67, IK10, -40...+60°C, (D)111х(H)64.8mm | Dahua Technology | 518
DH-IPC-HDBW3241RP-ZAS | Камера сетевая купольная вандалозащищенная, 2MP (1920x1080/25fps), 1/2.8" CMOS, день/ночь (механический ИК-фильтр), моторизированный объектив f2.7-13.5mm/F1.5, угол обзора 108°- 28°, 0.002Lux (F1.5, цвет.)/0Lux (F1.5, ч/б, ИК-подсветка вкл.), интеллектуальная ИК-подсветка 40m, H.265+/H.265/H.264+/H.264/MJPEG (3 потока), WDR (120dB), 3DNR, AWB, AGC, BLC, ROI, ONVIF Profile S&G&T, встроенная видеоаналитика (SMD Plus, охрана периметра, классификация объектов, контроль пересечения линии и вторжения в область и пр.), тревожный вход/выход 1/1, аудиовход/выход 1/1 (G.711a/G.711Mu/G.726), слот MicroSD (до 256 GB), 12VDC/8W, PoE (802.3af), IP67, IK10, -30...+60°C, (D)122x(H)88.9mm | Dahua Technology | 913.5
DH-IPC-HDW3449TMP-AS-LED | Камера сетевая купольная, 4MP (2688x1520/25fps), 1/2.7" CMOS, Full-Color, объектив f2.8mm/F1.0 (опц. f3.6mm), угол обзора 103° (опц. 80°), 0.003Lux (F1.0, цвет.), день/ночь (механический ИК-фильтр), интеллектуальная LED-подсветка 30m, H.265+/H.265/H.264+/H.264 (3 потока), ONVIF Profile S&G&T, WDR (120dB), 3DNR, AWB, AGC, BLC, ROI, встроенная видеоаналитика (SMD Plus, охрана периметра, классификация объектов, контроль пересечения линии и вторжения в область и пр.), встроенный микрофон 1 (G.711a/G.711Mu/G.726), слот MicroSD (до 256GB), 12VDC/8.5W, PoE (IEEE802.3af), IP67, -40...+60°C, (D)121.9х(H)99.1mm | Dahua Technology | 567
DH-IPC-HDW3449HP-AS-PV | Камера сетевая купольная, 4MP (2688x1520/25fps), 1/2.7" CMOS, Full-Color, объектив f2.8mm/F1.0 (опц. f3.6mm), угол обзора 101° (опц. 82°), 0.003Lux (F1.0, цвет.)/0.0003Lux (F1.0, ч/б), интеллектуальная ИК/LED-подсветка 30m, H.265+/H.265/H.264+/H.264/MJPEG (3 потока), ONVIF Profile S/G/T, WDR (120dB), 3DNR, AWB, AGC, BLC, HLC, SSA, Defog, LDC, ROI, встроенная видеоаналитика (SMD 4.0, охрана периметра, контроль пересечения линии и вторжения в область), функции активного сдерживания (световая и звуковая сигнализация), тревожный вход/выход 1/1, аудиовход/выход 1/1 (G.711a/G.711Mu/PCM/G.726/G.723), встроенный микрофон 1, встроенный динамик 1, слот MicroSD (до 256GB), 12VDC/8.8W, PoE (IEEE802.3af), IP67, -40...+60°C, (D)122.0х(H)110.9mm | Dahua Technology | 700
DH-IPC-HDW3449HP-AS-PV-PRO | Камера сетевая купольная, 4MP (2688x1520/25fps), 1/1.8" CMOS, Full-Color, объектив f2.8mm/F1.0 (опц. f3.6mm), угол обзора 111° (опц. 95°), 0.0005Lux (F1.0, цвет.)/0.0004Lux (F1.0, ч/б), интеллектуальная ИК и LED подсветки 30m, H.265+/H.265/H.264+/H.264/MJPEG (3 потока), ONVIF Profile S/G/T, WDR (120dB), HLC, BLC, SSA, Defog, коридор. режим, 2D/3D DNR, AWB, AGC, встроенная видеоаналитика (SMD 4.0, охрана периметра, классификация объектов, контроль пересечения линии и вторжения в область и пр.), функции активного сдерживания (световая и звуковая сигнализация), тревожный вход/выход 1/1, аудиовход/выход 1/1, встроенный микрофон, встроенный динамик 1 (PCM, G.711a, G.711Mu, G.723, G.726), слот MicroSD (до 512GB), 12VDC/7.9W, PoE (IEEE802.3af), IP67, -40...+60°C, (D)122х(H)116.1mm | Dahua Technology | 793.8
DH-IPC-HDBW3441EP-AS | Камера сетевая купольная, 4MP (2688x1520/25fps), 1/2.9" CMOS, объектив f2.8mm/F1.4 (опц. f3.6mm, f6.0mm), угол обзора 107° (опц. 88°, 54°), 0.005Lux (F1.4, цвет.)/0.0005Lux (F1.4, ч/б), интеллектуальная ИК-подсветка 50m, H.265+/H.265/H.264+/H.264 (3 потока), WDR (120dB), 3DNR, AWB, AGC, BLC, ROI, ONVIF Profile S/G/T, встроенная видеоаналитика (SMD 4.0, охрана периметра, классификация объектов, контроль пересечения линии и вторжения в область и пр.), тревожный вход/выход 1/1, аудиовход/выход 1/1,, встроенный микрофон (G.711a/G.711Mu/PCM/G.726/G.723), слот MicroSD (до 256GB), 12VDC/8.3W, PoE (IEEE802.3af), IP67, IK10, -40...+60°C, (D)111.7х(H)89.1mm | Dahua Technology | 577.5
DH-IPC-HDBW3449EP-AS-NI | Камера сетевая купольная, 4MP (2688x1520/25fps), 1/2.7" CMOS, Starlight, объектив f2.8mm/F1.0 (опц. f3.6mm), угол обзора 103° (опц. 80°), 0.003Lux (F1.0, цвет.), H.265+/H.265/H.264+/H.264/MJPEG (3 потока), ONVIF Profile S/G/T, WDR (120dB), HLC, BLC, коридор. режим, 2D/3DNR, AWB, AGC, встроенная видеоаналитика (SMD Plus, охрана периметра, классификация объектов, контроль пересечения линии и вторжения в область и пр.), тревожный вход/выход 1/1, аудиовход/выход 1/1 (G.711a, G.711Mu, G.726), слот MicroSD (до 256GB), 12VDC/4.4W, PoE (IEEE802.3af), IP67, IK10, -40...+60°C, (D)100.9х(H)81mm | Dahua Technology | 542.5
DH-IPC-HDBW3441FP-AS-0210B | Камера сетевая купольная, 4MP (2688x1520/25fps), 1/2.9" CMOS, объектив f2.1mm/F2.0, угол обзора 137°, 0.01Lux (F2.0, цвет.)/0.001Lux (F2.0, ч/б), интеллектуальная ИК-подсветка 30m, H.265+/H.265/H.264+/H.264 (3 потока), WDR (120dB), 3DNR, AWB, AGC, HLC, BLC, Defog, AFSA, ROI, ONVIF Profile S/G/T, встроенная видеоаналитика (SMD 4.0, охрана периметра, контроль пересечения линии и вторжения в область и пр.), тревожный вход/выход 1/1, аудиовход/выход 1/1, встроенный микрофон (G.711a/G.711Mu/PCM/G.726/G.723), слот MicroSD (до 256GB), 12VDC/7.2W, PoE (IEEE802.3af), IP67, IK10, -40...+60°C, (D)111х(H)64.8mm | Dahua Technology | 633.5
DH-IPC-HDBW3441RP-ZAS | Камера сетевая купольная, 4MP (2688x1520/25fps), 1/2.9" CMOS, вариофокальный моторизированный объектив f2.7-13.5mm/F1.5, угол обзора 104°-29°, 0.005Lux (F1.5, цвет.)/0.0005Lux (F1.5, ч/б), интеллектуальная ИК-подсветка 40m, H.265+/H.265/H.264+/H.264/MJPEG (3 потока), WDR (120dB), 3DNR, AWB, AGC, BLC, ROI, ONVIF Profile S/G/T, встроенная видеоаналитика (SMD 4.0, охрана периметра, классификация объектов, контроль пересечения линии и вторжения в область и пр.), тревожный вход/выход 1/1, аудиовход/выход 1/1, встроенный микрофон (PCM, G.711a, G.711Mu, G.723, G.726), слот MicroSD (до 256GB), 12VDC/9.2W, PoE (IEEE802.3af), IP67, IK10, -30...+60°C, (D)122х(H)94mm | Dahua Technology | 1050
DH-IPC-HDBW3541RP-ZAS-S2 | Камера сетевая купольная вандалозащищённая, 5MP (2960x1668/20fps), 1/2.7" CMOS, день/ночь (механический ИК-фильтр), вариофокальный моторизированный объектив f2.7-13.5mm/F1.5, угол обзора 114°-32°, 0.005Lux (F1.5, цвет.)/0Lux (ИК-подсветка вкл.), интеллектуальная ИК-подсветка 40m, Smart H.265+/H.265/Smart H.264+/H.264/H.264H/H.264B/MJPEG (3 потока), WDR (120dB), 3DNR, AWB, AGC, HLC, BLC, ROI, Defog, ONVIF Profile S/G/T, встроенная видеоаналитика (SMD 4.0, охрана периметра, классификация объектов, контроль пересечения линии и вторжения в область и пр.), тревожный вход/выход 1/1, аудиовход/выход 1/1, встроенный микрофон (G.711a/G.711Mu/PCM/G.726/G.723), слот MicroSD (до 256GB), 12VDC/10.5W, PoE (IEEE802.3af), IP67, IK10, -30...+60°C, (D)122х(H)94mm | Dahua Technology | 1144.5
DH-IPC-HDW3841EMP-S-S2 | Камера сетевая купольная, 8MP (3840x2160/25fps), 1/2.8" CMOS, объектив f2.8mm/F1.4 (опц. f3.6mm), угол обзора 107° (опц. 84°), 0.007Lux (F1.4, цвет.)/0.0007Lux (F1.4, ч/б, ИК-подсветка вкл.), интеллектуальная ИК-подсветка 30m, H.265+/H.265/H.264+/H.264 (3 потока), WDR (120dB), 3DNR, AWB, AGC, HLC, BLC, ROI, ONVIF Profile S/G/T, Milestone, Genetec, встроенная видеоаналитика (SMD 4.0, охрана периметра, классификация объектов, контроль пересечения линии и вторжения в область и пр.), встроенный микрофон (G.711a/G.711Mu/PCM/G.726/G.723), слот MicroSD (до 256GB), 12VDC/8.9W, PoE (IEEE802.3af), IP67, -40...+60°C, (D)106х(H)93.6mm | Dahua Technology | call
DH-IPC-HDBW3841EP-AS-S2 | Камера сетевая купольная, 8MP (3840x2160/25fps), 1/2.8" CMOS, объектив f2.8mm/F1.4 (опц. f3.6mm), угол обзора 107° (опц. 84°), 0.007Lux (F1.4, цвет.)/0.0007Lux (F1.4, ч/б), интеллектуальная ИК-подсветка 30m, H.265+/H.265/H.264+/H.264/MJPEG (3 потока), ONVIF Profile S/G/T, WDR (120dB), HLC, BLC, Defog, 2D/3D DNR, AWB, AGC, AFSA, встроенная видеоаналитика (SMD 4.0, охрана периметра, классификация объектов, контроль пересечения линии и вторжения в область и пр.), тревожный вход/выход 1/1, аудиовход/выход 1/1, встроенный микрофон (PCM, G.711a, G.711Mu, G.723, G.726), слот MicroSD (до 256GB), 12VDC/9.7W, PoE (IEEE802.3af), IP67, IK10, -40...+60°C, (D)111.7х(H)89.1mm | Dahua Technology | 954.45
DH-IPC-HDW3849HP-AS-PV | Камера сетевая купольная, 8MP (3840x2160/25fps), 1/2.8" CMOS, Full-Color, объектив f2.8mm/F1.0 (опц. f3.6mm), угол обзора 106° (опц. 85°), 0.004Lux (F1.0, цвет.), день/ночь, интеллектуальная комбинированная ИК/LED-подсветка 30m, H.265+/H.265/H.264+/H.264 (3 потока), ONVIF Profile S/G/T, WDR (120dB), 3DNR, AWB, AGC, BLC, HLC, ROI, встроенная видеоаналитика (SMD 3.0, охрана периметра, классификация объектов, контроль пересечения линии и вторжения в область и пр.), функции активного сдерживания (световая и звуковая сигнализация), тревожный вход/выход 1/1, аудиовход/выход 1/1 (PCM/G.711a/G.711Mu/G726), встроенный микрофон, встроенный динамик (G.711a), слот MicroSD (до 256GB), 12VDC/9.6W, PoE (IEEE802.3af), IP67, -40...+60°C, (D)122.0х(H)110.9mm | Dahua Technology | 1022
DH-IPC-HDW3841TP-ZAS | Камера сетевая купольная, 8MP (3840x2160/25fps), 1/2.8" CMOS, вариофокальный моторизированный объектив f2.7-13.5mm/F1.5, угол обзора 113°-31°, 0.007Lux (F1.5, цвет.), день/ночь (механический ИК-фильтр), интеллектуальная ИК-подсветка 50m, H.265+/H.265/H.264+/H.264/MJPEG (3 потока), ONVIF Profile S&G&T, WDR (120dB), 3DNR, AWB, AGC, BLC, ROI, встроенная видеоаналитика (SMD Plus, охрана периметра, классификация объектов, контроль пересечения линии и вторжения в область и пр.), тревожный вход/выход 1/1, аудиовход/выход 1/1, встроенный микрофон 1 (G.711a/G.711Mu/G.726), слот MicroSD (до 256GB), 12VDC/7.3W, PoE (IEEE802.3af), IP67, -30...+60°C, (D)122х(H)108.3mm | Dahua Technology | 1449
DH-IPC-HDBW3841RP-ZAS | Камера сетевая купольная вандалозащищённая, 8MP (3840x2160/25fps), 1/2.8" CMOS, вариофокальный моторизированный объектив f2.7-13.5mm/F1.5, угол обзора 113°-31°, 0.007Lux (F1.5, цвет.), день/ночь (механический ИК-фильтр), интеллектуальная ИК-подсветка 40m, H.265+/H.265/H.264+/H.264/MJPEG (3 потока), ONVIF Profile S&G&T, WDR (120dB), 3DNR, AWB, AGC, BLC, ROI, встроенная видеоаналитика (SMD Plus, охрана периметра, классификация объектов, контроль пересечения линии и вторжения в область и пр.), тревожный вход/выход 1/1, аудиовход/выход 1/1 (G.711a/G.711Mu/G.726), слот MicroSD (до 256GB), 12VDC/8.2W, PoE (IEEE802.3af), IP67, IK10, -30...+60°C, (D)122х(H)88.9mm | Dahua Technology | 1449
DH-IPC-HDW5241TMP-ASE-S3 | Камера сетевая купольная, 2MP (1920x1080/25fps), 1/2.8" CMOS, Deeplight, объектив f2.8mm/F1.6 (опц. f3.6mm, f6.0mm), угол обзора 106° (опц. 88°, 54°), 0.0007Lux (F1.6, цвет.)/0.0004Lux (F1.6, ч/б), интеллектуальная ИК-подсветка 50m, H.265+/H.265/H.264+/H.264/MJPEG (4 потока), ONVIF Profile S/G/T, WDR (120dB), HLC, BLC, Defog, коридор. режим, 2D/3DNR, AWB, AGC, встроенная видеоаналитика (AcuPick, SMD 3.0, детекция лиц, определение атрибутов (пол, возраст, эмоции и др.), охрана периметра, подсчёт посетителей, тепловые карты, контроль предметов и пр.), тревожный вход/выход 1/1, аудиовход/выход 1/1, встроенный микрофон (PCM, G.711a, G.711Mu, G.723, G.726), слот MicroSD (до 512GB), 12VDC/9.7W, PoE (IEEE802.3af), ePoE, IP67, -40...+60°C, (D)121.9х(H)99.1mm | Dahua Technology | 1085
DH-IPC-HDBW5241EP-ZE | Камера сетевая купольная вандалозащищенная, 2MP (1920x1080/25fps), 1/2.8" CMOS, Starlight, объектив вариофокальный моторизированный f2.7-13.5mm/F1.5, угол обзора 109°-30°, 0.002Lux (F1.5, цвет.)/0Lux (F1.5, ч/б, ИК-подсветка вкл.), интеллектуальная ИК-подсветка 40m, H.265+/H.265/H.264+/H.264 (3 потока), WDR (120dB), 3DNR, AWB, AGC, BLC, ROI, ONVIF Profile S&G&T, встроенная видеоаналитика (захват лиц, определение атрибутов (пол, возраст, эмоции и др.), охрана периметра, подсчёт посетителей, контроль пересечения линии и вторжения в область и пр.), тревожный вход/выход 1/1, аудиовход/выход 1/1 (G.711a/G.711Mu/AAC/G.726/G.723), слот MicroSD (до 256GB), 12VDC/24VAC/11.8W, PoE (IEEE802.3af), ePoE, IP67, IK10, -30...+60°C, (D)159х(H)117.9mm | Dahua Technology | 1179.5
DH-IPC-HDBW5231EP-Z5E | Камера сетевая купольная, 2MP (1920x1080/50fps), 1/2.8" CMOS, объектив вариофокальный моторизированный f7.0-35mm/F1.4, угол обзора 35°-12°, 0.006Lux (F1.4, цвет.)/0.0006Lux (F1.4, ч/б, ИК-подсветка вкл.), интеллектуальная ИК-подсветка 100m, H.265+/H.265/H.264+/H.264 (3 потока), WDR (120dB), 3DNR, AWB, AGC, HLC, BLC, ROI, ONVIF Profile S/G/T, PSIA, CGI, встроенная видеоаналитика (захват лиц, охрана периметра, контроль пропавших/оставленных предметов), тревожный вход/выход 1/1, аудиовход/выход 1/1 (G.711a/G.711Mu/AAC/G.726), слот MicroSD, 12VDC/24VAC/15W, PoE+ (IEEE802.3at), ePoE, IP67, IK10, -30...+60°C, (D)159,1х(H)117.9mm | Dahua Technology | 1085
DH-IPC-HDW5442TMP-ASE-S3 | Камера сетевая купольная, 4MP (2688x1520/25fps), 1/1.8" CMOS, Deeplight, объектив f2.8mm/F1.6 (опц. f3.6mm, f6.0mm), угол обзора 112° (опц. 88°, 61°), 0.0007Lux (F1.6, цвет.)/0.0004Lux (F1.6, ч/б), интеллектуальная ИК-подсветка 50m, H.265+/H.265/H.264+/H.264/MJPEG (4 потока), ONVIF Profile S/G/T, WDR (140dB), HLC, BLC, Defog, коридор. режим, 2D/3DNR, AWB, AGC, встроенная видеоаналитика (AcuPick, SMD 3.0, детекция лиц, определение атрибутов (пол, возраст, эмоции и др.), охрана периметра, подсчёт посетителей, контроль пересечения линии и вторжения в область и пр.), тревожный вход/выход 1/1, аудиовход/выход 1/1, встроенный микрофон (PCM, G.711a, G.711Mu, G.723, G.726), слот MicroSD (до 512GB), 12VDC/9.7W, PoE (IEEE802.3af), ePoE, IP67, -40...+60°C, (D)121.9х(H)99.1mm | Dahua Technology | 1211
DH-IPC-HDBW5441FP-AS-E2 | Камера сетевая купольная, 2x4MP (2560x1440/25fps), 1/2.7" CMOS, Starlight, объектив f2.8mm/F1.6 (опц. f3.6mm), угол обзора 95° (опц. 78°), 0.005Lux (F1.6, цвет.)/0.0005Lux (F1.6, ч/б), интеллектуальная ИК-подсветка 30m, H.265+/H.265/H.264+/H.264/MJPEG (3 потока), ONVIF Profile S/G/T, WDR (120dB), HLC, BLC, Defog, коридор. режим, 2D/3DNR, AWB, AGC, встроенная видеоаналитика (SMD 3.0, детекция лиц, определение атрибутов (пол, возраст, эмоции и др.), охрана периметра, подсчёт посетителей, контроль пересечения линии и вторжения в область и пр.), тревожный вход/выход 2/2, аудиовход/выход 1/1, встроенный микрофон (PCM, G.711a, G.711Mu, G.723, G.726), слот MicroSD (до 256GB), 12VDC/8W, PoE (IEEE802.3af), IP67, IK10, -40...+60°C, (D)122х(H)66.2mm | Dahua Technology | 1521.45
DH-IPC-HDBW5441EP-ZE | Камера сетевая купольная вандалозащищенная, 4MP (2688x1520/25fps), 1/2.7" CMOS, Starlight, объектив вариофокальный моторизированный f2.7-13.5mm/F1.5, угол обзора 104°-29°, 0.01Lux (F1.5, цвет.)/0Lux (F1.5, ч/б, ИК-подсветка вкл.), интеллектуальная ИК-подсветка 40m, H.265+/H.265/H.264+/H.264 (3 потока), WDR (120dB), 3DNR, AWB, AGC, BLC, ROI, ONVIF Profile S&G, встроенная видеоаналитика (захват лиц, определение атрибутов (пол, возраст, эмоции и др.), охрана периметра, подсчёт посетителей, контроль пересечения линии и вторжения в область и пр.), тревожный вход/выход 1/1, аудиовход/выход 1/1 (G.711a/G.711Mu/AAC/G.726), слот MicroSD (до 256GB), 12VDC/24VAC/12.4W, PoE (IEEE802.3af), ePoE, IP67, IK10, -30...+60°C, (D)159х(H)117.9mm | Dahua Technology | 1379
DH-IPC-HDW5541TMP-ASE-S3 | Камера сетевая купольная, 5MP (2960x1668/25fps), 1/2.7" CMOS, Deeplight, объектив f2.8mm/F1.6 (опц. f3.6mm, f6.0mm), угол обзора 111° (опц. 92°, 57°), 0.0009Lux (F1.6, цвет.)/0.0005Lux (F1.6, ч/б), интеллектуальная ИК-подсветка 50m, H.265+/H.265/H.264+/H.264/MJPEG (4 потока), ONVIF Profile S/G/T, WDR (120dB), HLC, BLC, Defog, коридор. режим, 2D/3DNR, AWB, AGC, встроенная видеоаналитика (AcuPick, SMD 3.0, детекция лиц, определение атрибутов (пол, возраст, эмоции и др.), охрана периметра, подсчёт посетителей, контроль пересечения линии и вторжения в область и пр.), тревожный вход/выход 1/1, аудиовход/выход 1/1, встроенный микрофон (PCM, G.711a, G.711Mu, G.723, G.726), слот MicroSD (до 512GB), 12VDC/8.3W, PoE (IEEE802.3af), ePoE, IP67, -40...+60°C, (D)121.9х(H)99.1mm | Dahua Technology | 756
DH-IPC-HDBW5541RP-ASE-S3 | Камера сетевая купольная, 5MP (2960x1668/25fps), 1/2.7" CMOS, Deeplight, объектив f2.8mm/F1.6 (опц. f3.6mm, f6.0mm), угол обзора 111° (опц. 92°, 57°), 0.0009Lux (F1.6, цвет.)/0.0005Lux (F1.6, ч/б), интеллектуальная ИК-подсветка 50m, H.265+/H.265/H.264+/H.264/MJPEG (4 потока), ONVIF Profile S/G/T, WDR (120dB), HLC, BLC, Defog, коридор. режим, 2D/3DNR, AWB, AGC, встроенная видеоаналитика (AcuPick, SMD 3.0, детекция лиц, определение атрибутов (пол, возраст, эмоции и др.), охрана периметра, подсчёт посетителей, контроль пересечения линии и вторжения в область и пр.), тревожный вход/выход 1/1, аудиовход/выход 1/1, встроенный микрофон (PCM, G.711a, G.711Mu, G.723, G.726), слот MicroSD (до 512GB), 12VDC/8.8W, PoE (IEEE802.3af), ePoE, IP67, IK10, -40...+60°C, (D)122х(H)94mm | Dahua Technology | 822.5
DH-IPC-HDBW5541EP-ZE-S3 | Камера сетевая купольная, 5MP (2960x1668/25fps), 1/2.7" CMOS, Deeplight, объектив вариофокальный моторизированный f2.7-13.5mm/F1.5, угол обзора 114°-32°, 0.0009Lux (F1.5, цвет.)/0.0005Lux (F1.5, ч/б), интеллектуальная ИК-подсветка 40m, H.265+/H.265/H.264+/H.264 (4 потока), ONVIF Profile S/G/T, WDR (120dB), 3DNR, AWB, AGC, HLC, BLC, SSA, Defog, LDC, ROI, встроенная видеоаналитика (AcuPick, SMD 3.0, захват лиц, определение атрибутов (пол, возраст, эмоции и др.), охрана периметра, подсчёт посетителей, тепловые карты, контроль предметов и пр.), тревожный вход/выход 2/1, аудиовход/выход 1/1, встроенный микрофон (G.711a/G.711Mu/PCM/G.726/G.723), слот MicroSD (до 512GB), 12VDC/24VAC/12.1W, PoE (IEEE802.3af), ePoE, IP67, IK10, -30...+60°C, (D)159.1х(H)118.1mm | Dahua Technology | 1634.5
DH-IPC-HCBW8442P-0250B | Камера сетевая купольная вандалозащищенная, угловой монтаж, 4MP (2688x1520/25fps), 1/1.8" CMOS, день/ночь (механический ИК-фильтр), объектив f2.5mm/F2.0, угол обзора 135° (верт. 90°), 0.004Lux (F2.0, цвет.)/0Lux (F2.0, ч/б), интеллектуальная ИК-подсветка 10m, H.265+/H.265/H.264+/H.264/MJPEG (3 потока), ONVIF, WDR (140dB), 3DNR, AWB, AGC, BLC, ROI, Defog, ONVIF Profile S&G&T, встроенная видеоаналитика (детекция лиц, охрана периметра, подсчёт посетителей, контроль пересечения линии и вторжения в область, тепловая карта и пр.), встроенный микрофон, тревожный вход/выход 2/1, аудиовход/выход 1/1 (G.711a, G.711Mu, G.726), 1xRS485, слот MicroSD (до 256GB), 12VDC/11.5W, PoE (IEEE802.3af), ePoE, IP67, IK10+ (50J), -30...+60°C, (L)209.4x(W)212x(H)103.1mm | Dahua Technology | 2856
IPC322LR3-VSPF28-A | Камера сетевая купольная вандалозащищенная, 2MP (1920x1080/25fps), 1/2.7" CMOS, объектив f2.8mm/F2.0, угол обзора 112.7°, 0.02Lux (F2.0, AGC вкл., цвет.)/0Lux (ИК-подсветка вкл.), интеллектуальная ИК-подсветка 30m, Ultra 265/H.265/H.264/MJPEG (3 потока), ONVIF, DWDR, 3DNR, AGC, BLC, HLC, ROI, 12VDC/4W, PoE (IEEE802.3af), встроенная грозозащита до 2kV, IP67, IK10, -30...+60°C, (D)109х(H)81mm | UNV | 203
IPC323LR3-VSPF28-F | Камера сетевая купольная вандалозащищенная, 3MP (2304x1296/20fps), 1/2.7" CMOS, объектив f2.8mm/F2.0, угол обзора 113.1°, 0.01Lux (F2.0, AGC вкл., цвет.)/0Lux (ИК-подсветка вкл.), интеллектуальная ИК-подсветка 30m, Ultra 265/H.265/H.264/MJPEG (3 потока), ONVIF, DWDR, 3DNR, AGC, BLC, HLC, ROI, 12VDC/4W, PoE (IEEE802.3af), встроенная грозозащита до 2kV, IP67, IK10, -30...+60°C, (D)109х(H)81mm | UNV | 245
IPC323LR3-VSPF40-F | Камера сетевая купольная вандалозащищенная, 3MP (2304x1296/20fps), 1/2.7" CMOS, объектив f4.0mm/F2.0, угол обзора 86.9°, 0.01Lux (F2.0, AGC вкл., цвет.)/0Lux (ИК-подсветка вкл.), интеллектуальная ИК-подсветка 30m, Ultra 265/H.265/H.264/MJPEG (3 потока), ONVIF, DWDR, 3DNR, AGC, BLC, HLC, ROI, 12VDC/4W, PoE (IEEE802.3af), встроенная грозозащита до 2kV, IP67, IK10, -30...+60°C, (D)109х(H)81mm | UNV | 245
IPC3612LB-SF28-A | Камера сетевая купольная, 2MP (1920x1080/30fps), 1/2.8" CMOS, объектив f2.8mm/F2.0, угол обзора 106.7°, 0.01Lux (F2.0, AGC вкл., цвет.)/0Lux (ИК-подсветка вкл.), интеллектуальная ИК-подсветка 30m, Ultra 265/H.265/H.264 (3 потока), ONVIF, Defog, DWDR, 2D/3D DNR, AGC, BLC, HLC, ROI, 12VDC/4W, PoE (IEEE802.3af), встроенная грозозащита до 4kV, IP67, -30...+60°C, (D)118х(H)96mm | UNV | 238
IPC322LB-DSF28K-G | Камера сетевая купольная вандалозащищенная, 2MP (1920x1080/30fps), 1/2.7" CMOS, объектив f2.8mm/F2.0, угол обзора 112.9°, 0.01Lux (F2.0, AGC вкл., цвет.)/0Lux (ИК-подсветка вкл.), интеллектуальная ИК-подсветка 30m, Ultra 265/H.265/H.264/MJPEG (2 потока), ONVIF, WDR (120dB), 3DNR, AGC, BLC, HLC, ROI, слот MicroSD (до 128GB), 12VDC/5W, PoE (IEEE802.3af), встроенная грозозащита до 4kV, IP67, IK10, -30...+60°C, (D)109х(H)81mm | UNV | 283.5
IPC3614LR3-PF40-D | Камера сетевая купольная, 4MP (2592x1520/20fps), 1/3" CMOS, объектив f4.0mm/F2.0, угол обзора 78.9°, 0.03Lux (F2.0, AGC вкл., цвет.)/0Lux (ИК-подсветка вкл.), интеллектуальная ИК-подсветка 30m, Ultra 265/H.265/H.264/MJPEG (3 потока), ONVIF, DWDR, 3DNR, AGC, BLC, HLC, ROI, 12VDC/4W, PoE (IEEE802.3af), встроенная грозозащита до 2kV, IP67, -30...+60°C, (D)118х(H)96mm | UNV | 245
IPC324LR3-VSPF40-D | Камера сетевая купольная вандалозащищенная, 4MP (2592x1520/20fps), 1/3" CMOS, объектив f4.0mm/F2.0, угол обзора 78.9°, 0.03Lux (F2.0, AGC вкл., цвет.)/0Lux (ИК-подсветка вкл.), интеллектуальная ИК-подсветка 30m, Ultra 265/H.265/H.264/MJPEG (3 потока), ONVIF, DWDR, 3DNR, AGC, BLC, HLC, ROI, Defog, 12VDC/4W, PoE (IEEE802.3af), встроенная грозозащита до 2kV, IP67, IK10, -30...+60°C, (D)109х(H)81mm | UNV |  | 210
IPC324LB-SF28-A | Камера сетевая купольная, 4MP (2560x1440/25fps), 1/3" CMOS, объектив f2.8mm/F2.1, угол обзора 97°, 0.01Lux (F2.1, AGC вкл., цвет.)/0Lux (ИК-подсветка вкл.), интеллектуальная ИК-подсветка 30m, H.265/H.264 (2 потока), ONVIF Profile S/T, Defog, DWDR, 2D/3D DNR, BLC, HLC, ROI, 12VDC/5W, PoE (IEEE802.3af), встроенная грозозащита до 4kV, IP67, IK10, -30...+60°C, (D)109х(H)81mm | UNV | 283.5
IPC324LB-SF28K-G | Камера сетевая купольная вандалозащищенная, 4MP (2560x1440/25fps), 1/3" CMOS, объектив f2.8mm/F2.0, угол обзора 97°, 0.01Lux (F2.0, AGC вкл., цвет.)/0Lux (ИК-подсветка вкл.), интеллектуальная ИК-подсветка 30m, Ultra 265/H.265/H.264/MJPEG (2 потока), ONVIF, DWDR, 3DNR, AGC, BLC, HLC, ROI, Defog, слот MicroSD (до 128GB), 12VDC/4W, PoE (IEEE802.3af), встроенная грозозащита до 4kV, IP67, IK10, -30...+60°C, (D)109х(H)81mm | UNV | 339.5
IPC3612LB-ADF28K-G | Камера сетевая купольная, 2MP (1920x1080/30fps), 1/2.7" CMOS, объектив f2.8mm/F2.0, угол обзора 112.9°, 0.01Lux (F2.0, AGC вкл., цвет.)/0Lux (ИК-подсветка вкл.), интеллектуальная ИК-подсветка 30m, Ultra 265/H.265/H.264/MJPEG (3 потока), ONVIF, Defog, WDR (120dB), 2D/3D DNR, AGC, BLC, HLC, ROI, встроенный микрофон (G.711), слот MicroSD (до 128GB), 12VDC/3W, PoE (IEEE802.3af), встроенная грозозащита до 4kV, IP67, -30...+60°C, (D)118х(H)96mm | UNV | 276.5
IPC325LE-ADF28K-G | Камера сетевая купольная вандалозащищенная, 5MP (2880x1620/25fps), 1/2.7" CMOS, Easystar, объектив f2.8mm/F1.6, угол обзора 112.9°, 0.003Lux (F1.6, цвет.), день/ночь (механический ИК-фильтр), интеллектуальная ИК-подсветка 30m, Ultra H.265+/H.265/H.264/MJPEG (2 потока), ONVIF Profile S&G&T, WDR (120dB), HLC, BLC, Defog, коридор. режим, 2D/3D DNR, AWB, AGC, встроенная видеоаналитика (пересечение линии, контроль области и вторжение в нее), встроенный микрофон 1 (G.711a, G.711Mu), слот MicroSD (до 256GB), 12VDC/4.5W, PoE (IEEE802.3af), встроенная грозозащита до 4kV, IP67, IK10, -30...+60°C, (D)109х(H)83mm | UNV | 395.5
IPC324LE-ADF28K-H | Камера сетевая купольная, 4MP (2688x1520/20fps), 1/3" CMOS, объектив f2.8mm/F1.6, угол обзора 97°, 0.003Lux (F1.6, цвет.), интеллектуальная ИК-подсветка 30m, Ultra H.265/H.264/MJPEG (2 потока), ONVIF Profile S/G/T, WDR (120dB), HLC, BLC, Defog, коридор. режим, 2D/3D DNR, AWB, встроенная видеоаналитика (пересечение линии, контроль области и вторжение в нее), встроенный микрофон (G.711a, G.711Mu), слот MicroSD (до 256GB), 12VDC/4.4W, PoE (IEEE802.3af), встроенная грозозащита до 4kV, IP67, IK10, -30...+60°C, (D)111х(H)83mm | UNV | 378
IPC3532LB-ADZK-G | Камера сетевая купольная вандалозащищенная, 2MP (1920x1080/30fps), 1/2.7" CMOS, вариофокальный моторизированный объектив f2.8-12mm/F1.6, угол обзора 108.05°-32.59°, 0.005Lux (F1.6, цвет.), день/ночь (механический ИК-фильтр), интеллектуальная ИК-подсветка 40m, Ultra H.265+/H.265/H.264/MJPEG (2 потока), ONVIF Profile S&G&T, WDR (120dB), HLC, BLC, Defog, коридор. режим, 2D/3D DNR, AWB, AGC, автофокус, встроенная видеоаналитика (пересечение линии, контроль области и вторжение в нее), встроенный микрофон 1 (G.711a), слот MicroSD (до 128GB), 12VDC/7.5W, PoE (IEEE802.3af), встроенная грозозащита до 6kV, IP67, IK10, -30...+60°C, (D)128х(H)100mm | UNV | 504
IPC3614LB-SF28K-G | Камера сетевая купольная, 4MP (2560x1440/25fps), 1/3" CMOS, объектив f2.8mm/F2.0, угол обзора 97°, 0.01Lux (F2.0, AGC вкл., цвет.)/0Lux (ИК-подсветка вкл.), интеллектуальная ИК-подсветка 30m, Ultra 265/H.265/H.264/MJPEG (2 потока), ONVIF, Defog, DWDR, 2D/3D DNR, AGC, BLC, HLC, ROI, слот MicroSD (до 128GB), 12VDC/4W, PoE (IEEE802.3af), встроенная грозозащита до 4kV, IP67, -30...+60°C, (D)118х(H)97mm | UNV | 343
IPC3612LB-ADF40K-G | Камера сетевая купольная, 2MP (1920x1080/30fps), 1/2.7" CMOS, объектив f4.0mm/F2.0, угол обзора 91.2°, 0.01Lux (F2.0, AGC вкл., цвет.)/0Lux (ИК-подсветка вкл.), интеллектуальная ИК-подсветка 30m, Ultra 265/H.265/H.264/MJPEG (3 потока), ONVIF, Defog, WDR (120dB), 2D/3D DNR, AGC, BLC, HLC, ROI, встроенный микрофон (G.711), слот MicroSD (до 128GB), 12VDC/3W, PoE (IEEE802.3af), встроенная грозозащита до 4kV, IP67, -30...+60°C, (D)118х(H)96mm | UNV | 276.5
IPC3535LB-ADZK-G | Камера сетевая купольная вандалозащищенная, 5MP (2880x1620/25fps), 1/2.7" CMOS, вариофокальный моторизированный объектив f2.8-12mm/F1.6, угол обзора 108.79°-33.23°, 0.003Lux (F1.6, цвет.), день/ночь (механический ИК-фильтр), интеллектуальная ИК-подсветка 40m, Ultra H.265+/H.265/H.264/MJPEG (2 потока), ONVIF Profile S&G&T, WDR (120dB), HLC, BLC, Defog, коридор. режим, 2D/3D DNR, AWB, AGC, автофокус, встроенная видеоаналитика (пересечение линии, контроль области и вторжение в нее), встроенный микрофон 1 (G.711a), слот MicroSD (до 256GB), 12VDC/7.5W, PoE (IEEE802.3af), встроенная грозозащита до 6kV, IP67, IK10, -30...+60°C, (D)128х(H)100mm | UNV | 595
IPC3535LB-ADZK-H | Камера сетевая купольная, 5MP (2880x1620/20fps), 1/2.7" CMOS, вариофокальный моторизированный объектив f2.8-12mm/F1.6, угол обзора 96.4°-32.7°, 0.001Lux (F1.6, цвет.), интеллектуальная ИК-подсветка 40m, Ultra H.265/H.264/MJPEG (2 потока), ONVIF Profile S/G/T, WDR (120dB), HLC, BLC, Defog, коридор. режим, 2D/3D DNR, AWB, встроенная видеоаналитика (пересечение линии, контроль области и вторжение в нее), встроенный микрофон (G.711a, G.711Mu), слот MicroSD (до 256GB), 12VDC/8W, PoE (IEEE802.3af), встроенная грозозащита до 6kV, IP67, IK10, -30...+60°C, (D)128х(H)100mm | UNV | 595
IPC3614LE-ADF28K-G | Камера сетевая купольная, 4MP (2688x1520/25fps), 1/3" CMOS, объектив f2.8mm/F1.6, угол обзора 105.3°, 0.005Lux (F1.6, AGC вкл., цвет.)/0Lux (ИК-подсветка вкл.), интеллектуальная ИК-подсветка 30m, Ultra 265/H.265/H.264/MJPEG (2 потока), ONVIF, Defog, WDR (120dB), 2D/3D DNR, AGC, BLC, HLC, ROI, встроенный микрофон (G.711), слот MicroSD (до 256GB), 12VDC/3W, PoE (IEEE802.3af), встроенная грозозащита до 2kV, IP67, -30...+60°C, (D)118х(H)96mm | UNV | 388.5
IPC322LR3-UVSPF28-F | Камера сетевая купольная вандалозащищенная, 2MP (1920x1080/30fps), 1/2.7" CMOS, объектив f2.8mm/F1.6, угол обзора 112.7°, 0.002Lux (F1.6, AGC вкл., цвет.)/0Lux (ИК-подсветка вкл.), интеллектуальная ИК-подсветка 30m, Ultra 265/H.265/H.264/MJPEG (3 потока), ONVIF, DWDR, 3DNR, AGC, BLC, HLC, ROI, 12VDC/4.5W, PoE (IEEE802.3af), встроенная грозозащита до 2kV, IP67, IK10, -30...+60°C, (D)109х(H)81mm | UNV | 294
IPC3612LE-ADF28KC-WL | Камера сетевая купольная, 2MP (1920x1080/30fps), 1/2.8" CMOS, ColorHunter, объектив f2.8mm/F1.6, угол обзора 106.7°, 0.002Lux (F1.6, цвет.), день/ночь (механический ИК-фильтр), интеллектуальная ИК и LED-подсветки 30m, Ultra H.265+/H.265/H.264/MJPEG (2 потока), ONVIF Profile S&G&T, WDR (120dB), HLC, BLC, Defog, коридор. режим, 2D/3D DNR, AWB, AGC, встроенная видеоаналитика (пересечение линии, контроль области и вторжение в нее), встроенный микрофон 1, встроенный динамик 1 (G.711a), слот MicroSD (до 128GB), 12VDC/8W, PoE (IEEE802.3af), встроенная грозозащита до 4kV, IP67, -30...+60°C, (D)118х(H)95mm | UNV | 339.5
IPC3232LR3-VSP-D | Камера сетевая купольная вандалозащищенная, 2MP (1920x1080/30fps), 1/2.7" CMOS, вариофокальный объектив f2.8-12mm/F1.6, угол обзора 112.7°-28.1°, 0.01Lux (F1.6, AGC вкл., цвет.)/0Lux (ИК-подсветка вкл.), интеллектуальная ИК-подсветка 30m, Ultra 265/H.265/H.264/MJPEG (3 потока), встроенная видеоаналитика (вторжение в область), ONVIF, DWDR, 3DNR, AGC, BLC, HLC, ROI, Defog, слот MicroSD (до 256GB), 12VDC/6.5W, PoE (IEEE802.3af), встроенная грозозащита до 6kV, IP67, IK10, -40...+60°C, (D)148х(H)111.3mm | UNV |  | 315
IPC324LR3-VSPF28-D | Камера сетевая купольная вандалозащищенная, 4MP (2592x1520/20fps), 1/3" CMOS, объектив f2.8mm/F2.0, угол обзора 104.4°, 0.03Lux (F2.0, AGC вкл., цвет.)/0Lux (ИК-подсветка вкл.), интеллектуальная ИК-подсветка 30m, Ultra 265/H.265/H.264/MJPEG (3 потока), ONVIF, DWDR, 3DNR, AGC, BLC, HLC, ROI, Defog, 12VDC/4W, PoE (IEEE802.3af), встроенная грозозащита до 2kV, IP67, IK10, -30...+60°C, (D)109х(H)81mm | UNV | 318.5
IPC3614LE-ADF28KC-WL | Камера сетевая купольная, 4MP (2688x1520/25fps), 1/3" CMOS, ColorHunter, объектив f2.8mm/F1.6, угол обзора 112.9°, 0.003Lux (F1.6, цвет.), день/ночь (механический ИК-фильтр), интеллектуальная ИК и LED-подсветки 30m, Ultra H.265+/H.265/H.264/MJPEG (2 потока), ONVIF Profile S&G&T, WDR (120dB), HLC, BLC, Defog, коридор. режим, 2D/3D DNR, AWB, AGC, встроенная видеоаналитика (пересечение линии, контроль области и вторжение в нее), встроенный микрофон 1, встроенный динамик 1 (G.711a), слот MicroSD (до 128GB), 12VDC/8W, PoE (IEEE802.3af), встроенная грозозащита до 4kV, IP67, -30...+60°C, (D)118х(H)96mm | UNV | 444.5
IPC328LR3-DVSPF40-F | Камера сетевая купольная вандалозащищенная, 8MP (3840x2160/20fps), 1/3" CMOS, объектив f4.0mm/F2.0, угол обзора 86.5°, 0.05Lux (F2.0, AGC вкл., цвет.)/0Lux (ИК-подсветка вкл.), интеллектуальная ИК-подсветка 30m, Ultra 265/H.265/H.264/MJPEG (3 потока), ONVIF, WDR (120dB), 3DNR, AGC, BLC, HLC, ROI, 12VDC/5.5W, PoE (IEEE802.3af), встроенная грозозащита до 2kV, IP67, IK10, -35...+60°C, (D)109х(H)81mm | UNV | 549.5
IPC3234LR3-VSPZ28-D | Камера сетевая купольная вандалозащищенная, 4MP (2592x1520/20fps), 1/3" CMOS, моторизованный объектив f2.8-12mm/F1.6, угол обзора 91°-27°, 0.01Lux (F1.6, AGC вкл., цвет.)/0Lux (ИК-подсветка вкл.), интеллектуальная ИК-подсветка 30m, Ultra 265/H.265/H.264/MJPEG (3 потока), встроенная видеоаналитика (вторжение в область), ONVIF, DWDR, 3DNR, AGC, BLC, HLC, ROI, Defog, слот MicroSD (до 256GB), 12VDC/6W, PoE (IEEE802.3af), встроенная грозозащита до 6kV, IP67, IK10, -40...+60°C, (D)148х(H)111.3mm | UNV |  | 385
IPC3232LR3-VSPZ28-D | Камера сетевая купольная вандалозащищенная, 2MP (1920x1080/30fps), 1/2.7" CMOS, моторизованный объектив f2.8-12mm/F1.6, угол обзора 112.7°-28.1°, 0.01Lux (F1.6, AGC вкл., цвет.)/0Lux (ИК-подсветка вкл.), интеллектуальная ИК-подсветка 30m, Ultra 265/H.265/H.264/MJPEG (3 потока), встроенная видеоаналитика (вторжение в область), ONVIF, DWDR, 3DNR, AGC, BLC, HLC, ROI, Defog, слот MicroSD (до 256GB), 12VDC/6.5W, PoE (IEEE802.3af), встроенная грозозащита до 6kV, IP67, IK10, -40...+60°C, (D)148х(H)111.3mm | UNV |  | 315
IPC325LR3-VSPF40-D | Камера сетевая купольная вандалозащищенная, 5MP (2592x1944/20fps), 1/2.7" CMOS, объектив f4.0mm/F2.0, угол обзора 79.7°, 0.01Lux (F2.0, AGC вкл., цвет.)/0Lux (ИК-подсветка вкл.), интеллектуальная ИК-подсветка 30m, Ultra 265/H.265/H.264/MJPEG (2 потока), ONVIF, DWDR, 3DNR, AGC, BLC, HLC, ROI, 12VDC/4W, PoE (IEEE802.3af), встроенная грозозащита до 2kV, IP67, IK10, -30...+60°C, (D)109х(H)81mm | UNV |  | 245
IPC314SB-ADF28K-I0 | Камера сетевая купольная вандалозащищенная, 4MP (2592x1520/30fps), 1/3" CMOS, объектив f2.8mm/F1.6, угол обзора 101.1°, 0.003Lux (F1.6, AGC вкл., цвет.)/0Lux (ИК-подсветка вкл.), интеллектуальная ИК-подсветка 30m, Ultra 265/H.265/H.264/MJPEG (3 потока), ONVIF, WDR (120dB), 3DNR, AGC, BLC, HLC, ROI, Defog, аудиовход/выход 1/1, встроенный микрофон (G.711), слот MicroSD (до 256GB), 12VDC/4.5W, PoE (IEEE802.3af), встроенная грозозащита до 2kV, IP67, IK10, -30...+60°C, (D)110х(H)61mm | UNV | 602
IPC3615SB-ADF28KMC-I0 | Камера сетевая купольная, 5MP (2880x1620/30fps), 1/2.7" CMOS, объектив f2.8mm/F1.6, угол обзора 101.1°, 0.002Lux (F1.6, цвет.), день/ночь (механический ИК-фильтр), интеллектуальная ИК-подсветка 30m, Ultra H.265+/H.265/H.264/MJPEG (3 потока), ONVIF Profile S&G&T, WDR (120dB), HLC, BLC, Defog, коридор. режим, 2D/3D DNR, AWB, AGC, встроенная видеоаналитика (захват лиц, охрана периметра, подсчёт посетителей, контроль пересечения линии и вторжения в область и пр.), встроенный микрофон 1, встроенный динамик 1 (G.711a), слот MicroSD (до 256GB), 12VDC/7.5W, PoE (IEEE802.3af), встроенная грозозащита до 4kV, IP67, -30...+55°C, (D)111х(H)95mm | UNV | call
IPC322SB-DF28K-I0 | Камера сетевая купольная вандалозащищенная, 2MP (1920x1080/30fps), 1/2.8" CMOS, LightHunter, объектив f2.8mm/F1.6, угол обзора 106.7°, 0.001Lux (F1.6, цвет.), день/ночь (механический ИК-фильтр), интеллектуальная ИК-подсветка 30m, Ultra H.265+/H.265/H.264/MJPEG (3 потока), ONVIF Profile S&G&T, WDR (120dB), HLC, BLC, Defog, коридор. режим, 2D/3D DNR, AWB, AGC, встроенная видеоаналитика (захват лиц, охрана периметра, подсчёт посетителей, контроль пересечения линии и вторжения в область и пр.), тревожный вход/выход 1/1, аудиовход/выход 1/1 (G.711a), слот MicroSD (до 256GB), 12VDC/5W, PoE (IEEE802.3af), встроенная грозозащита до 4kV, IP67, IK10, -30...+60°C, (D)108.7х(H)81.1mm | UNV | call
IPC322SB-DF40K-I0 | Камера сетевая купольная вандалозащищенная, 2MP (1920x1080/30fps), 1/2.8" CMOS, LightHunter, объектив f4.0mm/F1.6, угол обзора 87.5°, 0.001Lux (F1.6, цвет.), день/ночь (механический ИК-фильтр), интеллектуальная ИК-подсветка 30m, Ultra H.265+/H.265/H.264/MJPEG (3 потока), ONVIF Profile S&G&T, WDR (120dB), HLC, BLC, Defog, коридор. режим, 2D/3D DNR, AWB, AGC, встроенная видеоаналитика (захват лиц, охрана периметра, подсчёт посетителей, контроль пересечения линии и вторжения в область и пр.), тревожный вход/выход 1/1, аудиовход/выход 1/1 (G.711a), слот MicroSD (до 256GB), 12VDC/5W, PoE (IEEE802.3af), встроенная грозозащита до 4kV, IP67, IK10, -30...+60°C, (D)108.7х(H)81.1mm | UNV | call
Цилиндрические
AC-B120-28 | Камера сетевая цилиндрическая, 2MP (1920x1080/25fps), 1/3" CMOS, объектив f2.8mm/F2.0, угол обзора 95°, 0.04Lux (F2.0, цвет.)/0Lux (ч/б, ИК-подсветка вкл.), интеллектуальная ИК-подсветка 30m, H.265/H.264/MJPEG (2 потока), ONVIF 19.12 Profile S/T, DWDR, HLC, BLC, 2D/3DNR, AWB, AGC, встроенный микрофон (G.711a, G.711Mu), 12VDC/8.4W, PoE (IEEE802.3af), IP66, -20...+50°C, (L)174х(W)67.9х(H)69.8mm | Axiom | 100.8
AC-B120-36 | Камера сетевая цилиндрическая, 2MP (1920x1080/25fps), 1/3" CMOS, объектив f3.6mm/F2.0, угол обзора 73°, 0.04Lux (F2.0, цвет.)/0Lux (ч/б, ИК-подсветка вкл.), интеллектуальная ИК-подсветка 30m, H.265/H.264/MJPEG (2 потока), ONVIF 19.12 Profile S/T, DWDR, HLC, BLC, 2D/3DNR, AWB, AGC, встроенный микрофон (G.711a, G.711Mu), 12VDC/8.4W, PoE (IEEE802.3af), IP66, -20...+50°C, (L)174х(W)67.9х(H)69.8mm | Axiom | 96.6
AC-B120-40 | Камера сетевая цилиндрическая, 2MP (1920x1080/25fps), 1/3" CMOS, объектив f3.6mm/F2.0, угол обзора 73°, 0.04Lux (F2.0, цвет.)/0Lux (ч/б, ИК-подсветка вкл.), интеллектуальная ИК-подсветка 30m, H.265/H.264/MJPEG (2 потока), ONVIF 19.12 Profile S/T, DWDR, HLC, BLC, 2D/3DNR, AWB, AGC, встроенный микрофон (G.711a, G.711Mu), 12VDC/8.4W, PoE (IEEE802.3af), IP66, -20...+50°C, (L)174х(W)67.9х(H)69.8mm | Axiom | 96.6
AC-B140-28 | Камера сетевая цилиндрическая, 4MP (2560x1440/25fps), 1/3" CMOS, объектив f2.8mm/F2.0, угол обзора 95°, 0.04Lux (F2.0, цвет.)/0Lux (ч/б, ИК-подсветка вкл.), интеллектуальная ИК-подсветка 30m, H.265/H.264/MJPEG (2 потока), ONVIF 19.12 Profile S/T, DWDR, HLC, BLC, 2D/3DNR, AWB, AGC, встроенный микрофон (G.711a, G.711Mu), 12VDC/8.4W, PoE (IEEE802.3af), IP66, -20...+50°C, (L)174х(W)67.9х(H)69.8mm | Axiom | 121.8
AC-B140-36 | Камера сетевая цилиндрическая, 4MP (2560x1440/25fps), 1/3" CMOS, объектив f3.6mm/F2.0, угол обзора 73°, 0.04Lux (F2.0, цвет.)/0Lux (ч/б, ИК-подсветка вкл.), интеллектуальная ИК-подсветка 30m, H.265/H.264/MJPEG (2 потока), ONVIF 19.12 Profile S/T, DWDR, HLC, BLC, 2D/3DNR, AWB, AGC, встроенный микрофон (G.711a, G.711Mu), 12VDC/8.4W, PoE (IEEE802.3af), IP66, -20...+50°C, (L)174х(W)67.9х(H)69.8mm | Axiom | 117.6
AC-B140-40 | Камера сетевая цилиндрическая, 4MP (2560x1440/25fps), 1/3" CMOS, объектив f3.6mm/F2.0, угол обзора 73°, 0.04Lux (F2.0, цвет.)/0Lux (ч/б, ИК-подсветка вкл.), интеллектуальная ИК-подсветка 30m, H.265/H.264/MJPEG (2 потока), ONVIF 19.12 Profile S/T, DWDR, HLC, BLC, 2D/3DNR, AWB, AGC, встроенный микрофон (G.711a, G.711Mu), 12VDC/8.4W, PoE (IEEE802.3af), IP66, -20...+50°C, (L)174х(W)67.9х(H)69.8mm | Axiom | 117.6
AC-B150MZ | Камера сетевая цилиндрическая, 5MP (2592x1944/25fps), 1/2.8" CMOS, вариофокальный моторизированный объектив f2.7-13.5mm/F1.6, угол обзора 103°-29°, 0.006Lux (F1.6, цвет.), интеллектуальная ИК-подсветка 60m, H.265+/H.265/H.264+/H.264/MJPEG (2 потока), ONVIF Profile S/G/T, WDR (120dB), BLC, 2D/3D DNR, AWB, AGC, 12VDC/11.4W, PoE (IEEE802.3af), IP67, -30...+60°C, (L)179х(W)90х(H)90mm | Axiom | 437.5
DH-IPC-HFW1230S1P | Камера сетевая цилиндрическая, 2MP (1920x1080/25fps), 1/2.8" CMOS, день/ночь (механический ИК-фильтр), объектив f2.8mm/F2.0 (опц. f3.6mm/F2.0), угол обзора 102° (опц. 84°), 0.01Lux (F2.0, цвет.)/0Lux (F2.0, ч/б, ИК-подсветка вкл.), интеллектуальная ИК-подсветка 30m, H.265+/H.265/H.264+/H.264/MJPEG (2 потока), ONVIF Profile S&T, DWDR, 3DNR, AWB, AGC, BLC, ROI, 12VDC/4.3W, PoE (IEEE802.3af), встроенная грозозащита до 2kV, IP67, -40...+60°C, (D)162.6x(H)70mm | Dahua Technology | 210
DH-IPC-HFW1230SP-S5 | Камера сетевая цилиндрическая, 2MP (1920x1080/25fps), 1/2.8" CMOS, день/ночь (механический ИК-фильтр), объектив f2.8mm/F2.0 (опц. f3.6mm/F2.0), угол обзора 102° (опц. 84°), 0.01Lux (F2.0, цвет.)/0Lux (F2.0, ч/б, ИК-подсветка вкл.), интеллектуальная ИК-подсветка 30m, H.265+/H.265/H.264+/H.264/MJPEG (2 потока), ONVIF Profile S&T, DWDR, 3DNR, AWB, AGC, BLC, ROI, 12VDC/5.5W, PoE (IEEE802.3af), IP67, -40...+60°C, (D)164.6x(H)70mm | Dahua Technology | 255.5
DH-IPC-HFW1239TL1P-A-IL | Камера сетевая цилиндрическая, 2MP (1920x1080/25fps), 1/2.8" CMOS, Full-Color, объектив f2.8mm/F1.6 (опц. f3.6mm), угол обзора 104° (опц. 88°), 0.005Lux (F1.6, цвет.)/0.0005Lux (F1.6, ч/б), интеллектуальная комбинированная ИК/LED-подсветка 30m, Smart H.265+/H.265/Smart H.264+/H.264/MJPEG (2 потока), DWDR, 3DNR, AWB, AGC, HLC, BLC, ROI, ONVIF Profile S/T, встроенная видеоаналитика (детекция человека), встроенный микрофон (G.711a, G.711Mu, PCM, G.726), 12VDC/7.8W, PoE (IEEE802.3af), IP67, -40...+60°C, (L)197.9х(W)80.2х(H)76.2mm | Dahua Technology | 227.5
IPC2125SB-ADF40KMC-I0 | Камера сетевая цилиндрическая, 5MP (2880x1620/30fps), 1/2.7" CMOS, объектив f4.0mm/F1.6, угол обзора 91.2°, 0.002Lux (F1.6, AGC вкл., цвет.)/0Lux (ИК-подсветка вкл.), интеллектуальная ИК и LED-подсветки 30m, Ultra 265/H.265/H.264/MJPEG (3 потока), ONVIF Profile S&G&T, WDR (120dB), 3DNR, AGC, BLC, HLC, ROI, Defog, встроенная видеоаналитика (захват лиц, подсчёт посетителей, контроль пересечения линии и вторжения в область и пр.), функции активного сдерживания (световая и звуковая сигнализация), встроенный микрофон (G.711), встроенный динамик, слот для MicroSD (до 256Gb), 12VDC/11.5W, PoE (IEEE802.3af), встроенная грозозащита до 4kV, IP67, -30...+60°C, (L)191х(W)75x(H)74mm | UNV | call
IPC2B15SS-ADF28K-I1 | Камера сетевая цилиндрическая, 5MP (2880x1620/25fps), 1/2.7" CMOS, объектив f2.8mm/F1.6, угол обзора 110.71°, 0.002Lux (F1.6, цвет.), интеллектуальная ИК-подсветка 80m, Ultra 265/H.265/H.264/MJPEG (3 потока), ONVIF Profile S/G/T, WDR (130dB), 3DNR, AGC, BLC, HLC, ROI, Defog, встроенная видеоаналитика (UMD, захват лиц, подсчёт посетителей, контроль пересечения линии и вторжения в область и пр.), тревожный вход/выход 1/1, аудиовход/выход 1/1, встроенный микрофон (G.711A, G.711U), слот для MicroSD (до 256Gb), 12VDC/10W, PoE (IEEE802.3af), встроенная грозозащита до 4kV, IP67, -30...+60°C, (L)269х(W)96x(H)82mm | UNV | call
IPC264SA-DZK | Камера сетевая цилиндрическая, 4MP (2688x1520/30fps), 1/1.8" CMOS, моторизованный объектив f2.8-12mm/F1.2, угол обзора 107.9°-35.6°, 0.0005Lux (F1.2, AGC вкл., цвет.)/0Lux (ИК-подсветка вкл.), интеллектуальная ИК-подсветка 50m, Ultra 265, H.265, H.264, MJPEG (3 потока), встроенная видеоаналитика (алгоритм глубокого обучения, подсчёт посетителей, защита периметра и пр.), ONVIF, WDR(120dB), 3DNR, AGC, BLC, HLC, ROI, тревожный вход/выход 2/1, аудиовход/выход 1/1 (G.711), 1xRS485, слот MicroSD (до 256GB), 12VDC/24VAC/13.3W, PoE (IEEE802.3at), встроенная грозозащита до 6kV, IP67, IK10, -30...+60°C, (L)306.4х(W)104.1х(H)98.4mm | UNV | call
IPC2A24SE-ADZK-I0 | Камера сетевая цилиндрическая, 4MP (2688x1520/25fps), 1/1.8" CMOS, вариофокальный моторизированный объектив f2.8-12mm/F1.2, угол обзора 113.7°-42.6°, 0.0005Lux (F1.2, цвет.), интеллектуальная ИК-подсветка 80m, Ultra 265/H.265/H.264/MJPEG (3 потока), ONVIF Profile S/G/T, WDR (120dB), 3DNR, AGC, BLC, HLC, ROI, Defog, встроенная видеоаналитика (UMD, захват лиц, подсчёт посетителей, контроль пересечения линии и вторжения в область и пр.), тревожный вход/выход 2/1, аудиовход/выход 1/1, встроенный микрофон (G.711A, G.711U), слот для MicroSD (до 256Gb), 12VDC/12W, PoE (IEEE802.3af), встроенный обогрев, встроенная грозозащита до 6kV, IP67, IK10, -40...+60°C , (L)322х(H)130mm | UNV | call
LBH30GC200 (3.6mm) | Камера сетевая цилиндрическая, 2MP (1920x1080/30fps), 1/2.9" CMOS, день/ночь (механический ИК-фильтр), объектив f3.6mm/F1.6, угол обзора 84°, 0.01Lux (F1.6, цвет.)/0Lux (ч/б, ИК-подсветка вкл.), интеллектуальная ИК-подсветка 25m, H.265/H.264/MJPEG (2 потока), ONVIF 19.12 (Profile S&T&G), DWDR, 3D NR, AWB, AGC, BLC, 12VDC/0.9A, PoE (IEEE802.3af), IP67, -20...+60°C, (W)158x(H)76x(D)73mm | Longse |  | 91
LBH30FG400 (3.6mm) | Камера сетевая цилиндрическая, 4MP (2560x1440/30fps), 1/3" CMOS, день/ночь (механический ИК-фильтр), объектив f3.6mm/F1.6, угол обзора 81°, 0.01Lux (F1.6, цвет.)/0Lux (ч/б, ИК-подсветка вкл.), интеллектуальная ИК-подсветка 25m, H.264/H.264+/H.265/H.265+/MJPEG (2 потока), ONVIF 2.4 (Profile S&T&G), DWDR, 3D NR, AWB, AGC, BLC, ROI, 12VDC/0.7A, PoE (IEEE802.3af), IP67, -20...+60°C, (W)158x(H)76x(D)73mm | Longse |  | 122.5
LBH30GC200 (2.8mm) | Камера сетевая цилиндрическая, 2MP (1920x1080/30fps), 1/2.9" CMOS, день/ночь (механический ИК-фильтр), объектив f2.8mm/F1.6, угол обзора 105°, 0.01Lux (F1.6, цвет.)/0Lux (ч/б, ИК-подсветка вкл.), интеллектуальная ИК-подсветка 25m, H.265/H.264/MJPEG (2 потока), ONVIF 19.12 (Profile S&T&G), DWDR, 3D NR, AWB, AGC, BLC, 12VDC/0.9A, PoE (IEEE802.3af), IP67, -20...+60°C, (W)158x(H)76x(D)73mm | Longse |  | 91
LBP60GC200 | Камера сетевая цилиндрическая, 2MP (1920x1080/30fps), 1/2.9" CMOS, день/ночь (механический ИК-фильтр), вариофокальный объектив f2.8-12mm/F1.4, угол обзора 94°-32°, 0.01Lux (F1.6, цвет.)/0Lux (ч/б, ИК-подсветка вкл.), интеллектуальная ИК-подсветка 40m, H.265/H.264/MJPEG (2 потока), ONVIF 19.12 (Profile S&T&G), DWDR, 3D NR, AWB, AGC, BLC, Defog, 12VDC/0.95A, PoE (IEEE802.3af), IP67, -20...+60°C, (W)211x(H)92x(D)90mm | Longse |  | 143.5
LBP60FG400 | Камера сетевая цилиндрическая, 4MP (2560x1440/30fps), 1/3" CMOS, день/ночь (механический ИК-фильтр), вариофокальный объектив f2.8-12mm/F1.4, угол обзора 91°-31°, 0.01Lux (F1.6, цвет.)/0Lux (ч/б, ИК-подсветка вкл.), интеллектуальная ИК-подсветка 40m, H.264/H.264+/H.265/H.265+/MJPEG (2 потока), ONVIF 2.4 (Profile S&T&G), DWDR, 3D NR, AWB, AGC, BLC, ROI, Defog, 12VDC/0.95A, PoE (IEEE802.3af), IP67, -20...+60°C, (W)211x(H)92x(D)90mm | Longse |  | 192.5
BMSAFG200WH (3.6mm) | Камера сетевая цилиндрическая, 2MP (1920x1080/30fps), 1/2.9" CMOS, Full-Color, день/ночь (механический ИК-фильтр), объектив f3.6mm/F1.6, угол обзора 84°, 0.01Lux (F1.6, цвет.)/0Lux (ч/б, LED-подсветка вкл.), интеллектуальная LED-подсветка 25m, H.264/H.264+/H.265/H.265+/MJPEG (2 потока), ONVIF 2.4 (Profile S&T&G), DWDR, 3D NR, AWB, AGC, BLC, HLC, ROI, Defog, 12VDC/1A, PoE (IEEE802.3af), IP67, -20...+60°C, (W)171x(H)73x(D)73mm | Longse |  | 126
DH-IPC-HFW1230T1P-ZS-S5 | Камера сетевая цилиндрическая, 2MP (1920x1080/25fps), 1/2.8" CMOS, день/ночь (механический ИК-фильтр), объектив вариофокальный моторизированный f2.8-12mm/F1.5, угол обзора 101°-33.5°, 0.005Lux (F1.5), цвет.)/0Lux (ч/б, ИК-подсветка вкл.), интеллектуальная ИК-подсветка 50m, DWDR, ARC, BLC, 3DNR, слот MicroSD (до 256GB), 12VDC/6.4W, PoE (IEEE802.3af), IP67, -40...+60°C, (L)243.5х(D)90.7mm | Dahua Technology | 406
BMSAFG200WH (2.8mm) | Камера сетевая цилиндрическая, 2MP (1920x1080/30fps), 1/2.9" CMOS, Full-Color, день/ночь (механический ИК-фильтр), объектив f2.8mm/F1.6, угол обзора 103°, 0.01Lux (F1.6, цвет.)/0Lux (ч/б, LED-подсветка вкл.), интеллектуальная LED-подсветка 25m, H.264/H.264+/H.265/H.265+/MJPEG (2 потока), ONVIF 2.4 (Profile S&T&G), DWDR, 3D NR, AWB, AGC, BLC, HLC, ROI, Defog, 12VDC/1A, PoE (IEEE802.3af), IP67, -20...+60°C, (W)171x(H)73x(D)73mm | Longse |  | 129.5
BMSAFG400WH (3.6mm) | Камера сетевая цилиндрическая, 4MP (2560x1440/30fps), 1/3" CMOS, Full-Color, день/ночь (механический ИК-фильтр), объектив f3.6mm/F1.6, угол обзора 81°, 0.01Lux (F1.6, цвет.)/0Lux (ч/б, LED-подсветка вкл.), интеллектуальная LED-подсветка 25m, H.264/H.264+/H.265/H.265+/MJPEG (2 потока), ONVIF 2.4 (Profile S&T&G), DWDR, 3D NR, AWB, AGC, BLC, HLC, ROI, Defog, 12VDC/1A, PoE (IEEE802.3af), IP67, -20...+60°C, (W)171x(H)73x(D)73mm | Longse |  | 147
BMSAFG400WH (2.8mm) | Камера сетевая цилиндрическая, 4MP (2560x1440/30fps), 1/3" CMOS, Full-Color, день/ночь (механический ИК-фильтр), объектив f2.8mm/F1.6, угол обзора 103°, 0.01Lux (F1.6, цвет.)/0Lux (ч/б, LED-подсветка вкл.), интеллектуальная LED-подсветка 25m, H.264/H.264+/H.265/H.265+/MJPEG (2 потока), ONVIF 2.4 (Profile S&T&G), DWDR, 3D NR, AWB, AGC, BLC, HLC, ROI, Defog, 12VDC/1A, PoE (IEEE802.3af), IP67, -20...+60°C, (W)171x(H)73x(D)73mm | Longse |  | 150.5
DH-IPC-HFW1230DSP-SAW | Камера сетевая цилиндрическая, 2MP (1920x1080/25fps), 1/2.8" CMOS, объектив f2.8mm/F2.0 (опц. f3.6mm), угол обзора 100° (опц. 86°), 0.025Lux (F2.0, цвет.)/0.0025Lux (F2.0, ч/б), день/ночь (механический ИК-фильтр), интеллектуальная ИК-подсветка 30m, H.265+/H.265/H.264+/H.264/MJPEG (2 потока), ONVIF Profile S/G, DWDR, BLC, 3D DNR, AWB, AGC, Wi-Fi модуль (IEEE 802.11b/g/n), встроенный микрофон 1 (G.711Mu), слот MicroSD (до 256GB), 12VDC/4.1W, IP67, -40...+60°C, (L)166.2х(W)70х(H)128.6mm | Dahua Technology | 311.5
DH-IPC-HFW1431S1P-S4 | Камера сетевая цилиндрическая, 4MP (2688x1520/20fps), 1/3" CMOS, день/ночь (механический ИК-фильтр), объектив f2.8mm/F2.0 (опц. f3.6mm), угол обзора 93° (опц. 81°), 0.03Lux (F2.0, цвет.)/0Lux (F2.0, ч/б, ИК-подсветка вкл.), ИК-подсветка 30m, H.265+/H.265/H.264+/H.264 (2 потока), ONVIF, WDR (120dB), 3DNR, AWB, AGC, BLC, 12VDC/5W, PoE (IEEE802.3af), IP67, -30°...+60°C, (D)70х(H)162.6mm | Dahua Technology | 280
DH-IPC-HFW1439TL1P-A-IL | Камера сетевая цилиндрическая, 4MP (2560x1440/25fps), 1/2.9" CMOS, Full-Color, объектив f2.8mm/F1.6 (опц. f3.6mm), угол обзора 94° (опц. 78°), 0.006Lux (F1.6, цвет.)/0.0006Lux (F1.6, ч/б), интеллектуальная комбинированная ИК/LED-подсветка 30m, Smart H.265+/H.265/Smart H.264+/H.264/MJPEG (2 потока), WDR (120dB), 3DNR, AWB, AGC, HLC, BLC, ROI, ONVIF Profile S/T, встроенная видеоаналитика (детекция человека), встроенный микрофон (G.711a, G.711Mu, PCM, G.726), 12VDC/7.7W, PoE (IEEE802.3af), IP67, -40...+60°C, (L)197.9х(W)80.2х(H)76.2mm | Dahua Technology | 311.85
DH-IPC-HFW1431T1P-ZS | Камера сетевая цилиндрическая, 4MP (2688x1520/20fps), 1/3" CMOS, день/ночь (механический ИК-фильтр), вариофокальный моторизированный объектив f2.8-12mm/F1.7, угол обзора 98°-31°, 0.03Lux (F1.7, цвет.)/0Lux (F1.7, ч/б, ИК-подсветка вкл.), интеллектуальная ИК-подсветка 50m, H.265+/H.265/H.264+/H.264/MJPEG (2 потока), WDR (120dB), 3DNR, AWB, AGC, BLC, ROI, ONVIF Profile S&G&T, слот MicroSD (до 256GB), 12VDC/7.5W, PoE (IEEE802.3af), IP67, -30...+60°C, (L)243.5x(W)90.7x(H)90.7mm | Dahua Technology | 472.5
DH-IPC-HFW1431TP-ZS | Камера сетевая цилиндрическая, 4MP (2688x1520/20fps), 1/3" CMOS, день/ночь (механический ИК-фильтр), вариофокальный моторизированный объектив f2.8-12mm/F1.7, угол обзора 98°-31°, 0.03Lux (F1.7, цвет.)/0Lux (F1.7, ч/б, ИК-подсветка вкл.), интеллектуальная ИК-подсветка 50m, H.265+/H.265/H.264+/H.264/MJPEG (2 потока), WDR (120dB), 3DNR, AWB, AGC, BLC, ROI, ONVIF Profile S&G&T, слот MicroSD (до 256GB), 12VDC/7.4W, PoE (IEEE802.3af), IP67, -30...+60°C, (L)244.1x(W)90.4x(H)90.4mm | Dahua Technology | 521.5
DH-IPC-HFW1430DSP-SAW | Камера сетевая цилиндрическая, 4MP (2560x1440/20fps), 1/3" CMOS, объектив f2.8mm/F2.0 (опц. f3.6mm), угол обзора 90° (опц. 76°), 0.03Lux (F2.0, цвет.)/0.003Lux (F2.0, ч/б), день/ночь (механический ИК-фильтр), интеллектуальная ИК-подсветка 30m, H.265+/H.265/H.264+/H.264/MJPEG (2 потока), ONVIF Profile S/G, DWDR, BLC, 3D DNR, AWB, AGC, Wi-Fi модуль (IEEE 802.11b/g/n), встроенный микрофон 1 (G.711Mu), слот MicroSD (до 256GB), 12VDC/4.1W, IP67, -40...+60°C, (L)166.2х(W)70х(H)128.6mm | Dahua Technology | 350
DH-IPC-HFW1530SP | Камера сетевая цилиндрическая, 5MP (2880x1620/20fps), 1/2.7" CMOS, день/ночь (механический ИК-фильтр), объектив f2.8mm/F2.0 (опц. f3.6mm), угол обзора 106° (опц. 92°), 0.03Lux (F2.0, цвет.)/0Lux (F2.0, ч/б, ИК-подсветка вкл.), интеллектуальная ИК-подсветка 30m, H.265+/H.265/H.264+/H.264/MJPEG (2 потока), DWDR, 3DNR, AWB, AGC, BLC, ROI, ONVIF Profile S&T, встроенный микрофон (G.711a/G.711Mu/G.726), 12VDC/4.5W, PoE (IEEE802.3af), встроенная грозозащита до 2kV, IP67, -40°...+60°C, (D)70.1х(H)162.1mm | Dahua Technology | 332.5
DH-IPC-HFW1830SP | Камера сетевая цилиндрическая, 8MP (3840x2160/15fps), 1/2.7" CMOS, объектив f2.8mm/F2.0 (опц. f3.6mm), угол обзора 105° (опц. 87°), 0.04Lux (F2.0, цвет.)/0.004Lux (F2.0, ч/б), интеллектуальная ИК-подсветка 30m, H.265+/H.265/H.264+/H.264/MJPEG (2 потока), DWDR, 3DNR, AWB, AGC, HLC, BLC, ROI, ONVIF Profile S&T, встроенный микрофон (G.711a/G.711Mu/G.726/PCM), 12VDC/5.2W, PoE (IEEE802.3af), IP67, -40°...+60°C, (D)70.1х(H)162.1mm | Dahua Technology | 427
DH-IPC-HFW2249SP-S-IL | Камера сетевая цилиндрическая, 2MP (1920x1080/25fps), 1/2.8" CMOS, Full-Color, объектив f2.8mm/F1.6 (опц. f3.6mm), угол обзора 107° (опц. 88°), 0.002Lux (F1.6, цвет.)/0.0002Lux (F1.6, ч/б), интеллектуальная комбинированная ИК/LED-подсветка 30m, H.265+/H.265/H.264+/H.264/MJPEG (2 потока), ONVIF Profile S/G/T, WDR (120dB), HLC, BLC, Defog, 2D/3D DNR, AWB, AGC, встроенная видеоаналитика (SMD Plus, контроль пересечения линии и вторжения в область и пр.), встроенный микрофон (PCM, G.711a, G.711Mu, G.722.1, G.726), слот MicroSD (до 256GB), 12VDC/5.2W, PoE (IEEE802.3af), IP67, -40...+60°C, (L)166.2х(W)70х(H)70mm | Dahua Technology | 343
DH-IPC-HFW2249TP-AS-IL | Камера сетевая цилиндрическая, 2MP (1920x1080/25fps), 1/2.8" CMOS, Full-Color, объектив f3.6mm/F1.6 (опц. f6.0mm, f8.0mm), угол обзора 84° (опц. 54°, 42°), 0.002Lux (F1.6, цвет.)/0.0002Lux (F1.6, ч/б), интеллектуальная комбинированная ИК/LED-подсветка 60/50m, Smart H.265+/H.265/Smart H.264+/H.264H/MJPEG (2 потока), ONVIF Profile S/G/T, WDR (120dB), 3DNR, AWB, AGC, BLC, HLC, ROI, встроенная видеоаналитика (SMD Plus, пересечение линии, контроль вторжения в область), тревожный вход/выход 1/1, аудиовход/выход 1/1, встроенный микрофон (PCM, G.711a, G.711Mu, G.726), слот MicroSD (до 256GB), 12VDC/6.9W, PoE (IEEE802.3af), IP67, IK10 (опц.) -40...+60°C, (L)238.5х(W)90.7х(H)90.7mm | Dahua Technology | 416.5
DH-IPC-HFW2241TP-ZS | Камера сетевая цилиндрическая, 2MP (1920x1080/25fps), 1/2.8" CMOS, Starlight, вариофокальный моторизированный объектив f2.7-13.5mm/F1.5, угол обзора 108°-30°, 0.002Lux (F1.5, цвет.)/0.0002Lux (F1.5, ч/б), день/ночь (механический ИК-фильтр), интеллектуальная ИК-подсветка 60m, H.265+/H.265/H.264+/H.264/MJPEG (2 потока), ONVIF Profile S&T, WDR (120dB), HLC, BLC, коридор. режим, 2D/3D DNR, AWB, AGC, встроенная видеоаналитика (SMD Plus, охрана периметра, классификация объектов, контроль пересечения линии и вторжения в область и пр.), встроенный микрофон 1 (PCM, G.711a, G.711Mu, G.726), слот MicroSD (до 256GB), 12VDC/9.8W, PoE (IEEE802.3af), IP67, IK10 (опц.), -30...+60°C, (L)238.5х(W)90.7х(H)90.7mm | Dahua Technology | 738.5
DH-IPC-HFW2241TP-ZAS | Камера сетевая цилиндрическая, 2MP (1920x1080/25fps), 1/2.8" CMOS, Starlight, вариофокальный моторизированный объектив f2.7-13.5mm/F1.5, угол обзора 108°-30°, 0.002Lux (F1.5, цвет.)/0.0002Lux (F1.5, ч/б), день/ночь (механический ИК-фильтр), интеллектуальная ИК-подсветка 60m, H.265+/H.265/H.264+/H.264/MJPEG (2 потока), ONVIF Profile S&T, WDR (120dB), HLC, BLC, коридор. режим, 2D/3D DNR, AWB, AGC, встроенная видеоаналитика (SMD Plus, охрана периметра, классификация объектов, контроль пересечения линии и вторжения в область и пр.), тревожный вход/выход 1/1, аудиовход/выход 1/1, встроенный микрофон 1 (PCM, G.711a, G.711Mu, G.726), слот MicroSD (до 256GB), 12VDC/9.9W, PoE (IEEE802.3af), IP67, IK10 (опц.), -30...+60°C, (L)238.5х(W)90.7х(H)90.7mm | Dahua Technology | 749
DH-IPC-HFW2449SP-S-IL | Камера сетевая цилиндрическая, 4MP (2688x1520/20fps), 1/2.9" CMOS, Full-Color, объектив f2.8mm/F1.6 (опц. f3.6mm), угол обзора 95° (опц. 78°), 0.008Lux (F1.6, цвет.)/0.0008Lux (F1.6, ч/б), интеллектуальная комбинированная ИК/LED-подсветка 30m, H.265+/H.265/H.264+/H.264/MJPEG (2 потока), ONVIF Profile S/G/T, WDR (120dB), HLC, BLC, Defog, 2D/3D DNR, AWB, AGC, встроенная видеоаналитика (SMD Plus, контроль пересечения линии и вторжения в область и пр.), встроенный микрофон (PCM, G.711a, G.711Mu, G.722.1, G.726), слот MicroSD (до 256GB), 12VDC/5.2W, PoE (IEEE802.3af), IP67, -40...+60°C, (L)166.2х(W)70х(H)70mm | Dahua Technology | 388.5
DH-IPC-HFW2449TLP-S-PV | Камера сетевая цилиндрическая, 4MP (2688x1520/20fps), 1/2.9" CMOS, Full-Color, объектив f2.8mm/F1.0 (опц. f3.6mm), угол обзора 95° (опц. 78°), 0.004Lux (F1.0, цвет.)/0.0004Lux (F1.0, ч/б), интеллектуальная комбинированная ИК/LED-подсветка 30m, H.265+/H.265/H.264+/H.264/MJPEG (2 потока), ONVIF Profile S/G/T, WDR (120dB), HLC, BLC, Defog, 2D/3D DNR, AWB, AGC, встроенная видеоаналитика (SMD Plus, контроль пересечения линии и вторжения в область), функции активного сдерживания (световая и звуковая сигнализация), встроенный микрофон (PCM, G.711a, G.711Mu, PCM, G.726), встроенный динамик, слот MicroSD (до 256GB), 12VDC/13.6W, PoE (IEEE802.3af), IP67, -40...+60°C, (L)197.9х(W)80.2х(H)76.2mm | Dahua Technology | 458.5
DH-IPC-HFW2431TP-AS | Камера сетевая цилиндрическая, 4MP (2688x1520/25fps), 1/2.7" CMOS, Starlight, объектив f3.6mm/F1.6 (опц. f6.0mm, f8.0mm), угол обзора 84° (опц. 52°, 40°), 0.008Lux (F1.6, цвет.)/0Lux (F1.6, ч/б, ИК-подсветка вкл.), интеллектуальная ИК-подсветка 80m, H.265+/H.265/H.264+/H.264 (2 потока), WDR (120dB), 3DNR, AWB, AGC, BLC, ROI, ONVIF Profile S&G, встроенная видеоаналитика (пересечении линии, контроль области и вторжение в нее), тревожный вход/выход 1/1, аудиовход/выход 1/1 (G.711a/G.711Mu/AAC/G.726), слот MicroSD (до 256GB), 12VDC/7.7W, PoE (IEEE802.3af), IP67, IK10, -40...+60°C, (L)244.1х(W)90.4х(H)90.4mm | Dahua Technology | 444.5
DH-IPC-HFW2449TP-AS-IL | Камера сетевая цилиндрическая, 4MP (2688x1520/20fps), 1/2.9" CMOS, Full-Color, объектив f3.6mm/F1.6 (опц. f6.0mm, f8.0mm), угол обзора 84° (опц. 52°, 40°), 0.006Lux (F1.6, цвет.), 0.0006Lux (F1.6, ч/б), день/ночь (механический ИК-фильтр), интеллектуальная комбинированная IR/LED-подсветка 60/50m, Smart H.265+/H.265/Smart H.264+/H.264H/MJPEG (2 потока), ONVIF Profile S/G/T, WDR (120dB), 3DNR, AWB, AGC, BLC, HLC, ROI, встроенная видеоаналитика (SMD Plus, классификация объектов, контроль вторжения в область и пр.), функции активного сдерживания (световая и звуковая сигнализация), тревожный вход/выход 1/1, аудиовход/выход 1/1 (G.711a/G.711Mu/PCM/G.726), встроенный микрофон 1, слот MicroSD (до 256GB), 12VDC/7.2W, PoE (IEEE802.3af), IP67, IK10 (опц.) -40...+60°C, (L)238.5х(W)90.7х(H)90.7mm | Dahua Technology | 469
DH-IPC-HFW2441TP-ZS | Камера сетевая цилиндрическая, 4MP (2688x1520/20fps), 1/2.9" CMOS, Starlight, вариофокальный моторизированный объектив f2.7-13.5mm/F1.5, угол обзора 104°-29°, 0.006Lux (F1.5, цвет.)/0.0006Lux (F1.5, ч/б), день/ночь (механический ИК-фильтр), интеллектуальная ИК-подсветка 60m, H.265+/H.265/H.264+/H.264/MJPEG (2 потока), ONVIF Profile S&T, WDR (120dB), HLC, BLC, коридор. режим, 2D/3D DNR, AWB, AGC, встроенная видеоаналитика (SMD Plus, охрана периметра, классификация объектов, контроль пересечения линии и вторжения в область и пр.), встроенный микрофон 1 (PCM, G.711a, G.711Mu, G.726), слот MicroSD (до 256GB), 12VDC/10.1W, PoE (IEEE802.3af), IP67, IK10 (опц.), -30...+60°C, (L)238.5х(W)90.7х(H)90.7mm | Dahua Technology | 766.5
DH-IPC-HFW2441TP-ZAS | Камера сетевая цилиндрическая, 4MP (2688x1520/20fps), 1/2.9" CMOS, вариофокальный моторизированный объектив f2.7-13.5mm/F1.5, угол обзора 104°-29°, 0.006Lux (F1.5, цвет.)/0.0006Lux (F1.5, ч/б), интеллектуальная ИК-подсветка 60m, Smart H.265+/H.265/Smart H.264+/H.264/MJPEG (2 потока), ONVIF Profile S/T, WDR (120dB), HLC, BLC, 3D DNR, AWB, AGC, встроенная видеоаналитика (SMD Plus, охрана периметра, классификация объектов, контроль пересечения линии и вторжения в область и пр.), тревожный вход/выход 1/1, аудиовход/выход 1/1, встроенный микрофон 1 (PCM, G.711a, G.711Mu, G.726), слот MicroSD (до 256GB), 12VDC/10.2W, PoE (IEEE802.3af), IP67, IK10 (опц.), -30...+60°C, (L)238.5х(W)90.7х(H)90.7mm | Dahua Technology | 777
DH-IPC-HFW2449TP-ZAS-IL | Камера сетевая цилиндрическая, 4MP (2688x1520/20fps), 1/2.9" CMOS, Full-Color, вариофокальный моторизированный объектив f2.7-13.5mm/F1.5, угол обзора 97°-28°, 0.006Lux (F1.5, цвет.)/0.0006Lux (F1.5, ч/б), интеллектуальная ИК и LED подсветки 60m, H.265+/H.265/H.264+/H.264/MJPEG (2 потока), ONVIF Profile S/G/T, WDR (120dB), HLC, BLC, Defog, коридор. режим, 2D/3D DNR, AWB, AGC, встроенная видеоаналитика (SMD Plus, охрана периметра, классификация объектов, контроль пересечения линии и вторжения в область и пр.), тревожный вход/выход 1/1, аудиовход/выход 1/1, встроенный микрофон (PCM, G.711a, G.711Mu, G.726), слот MicroSD (до 256GB), 12VDC/12.7W, PoE (IEEE802.3af), IP67, IK10 (опц.), -40...+60°C, (L)238.5х(W)90.7х(H)90.7mm | Dahua Technology | 815.5
DH-IPC-HFW2549SP-S-IL | Камера сетевая цилиндрическая, 5MP (2960x1668/20fps), 1/2.7" CMOS, Full-Color, Starlight, объектив f2.8mm/F1.6 (опц. f3.6mm), угол обзора 111° (опц. 92°), 0.007Lux (F1.6, цвет.)/0.0007Lux (F1.6, ч/б), интеллектуальная комбинированная ИК/LED-подсветка 30m, Smart H.265+/H.265/Smart H.264+/H.264H/MJPEG (2 потока), ONVIF Profile S/G/T, WDR (120dB), 3DNR, AWB, AGC, BLC, HLC, ROI, встроенная видеоаналитика (SMD Plus, охрана периметра), встроенный микрофон (PCM, G.711a, G.711Mu, G.726), слот MicroSD (до 256GB), 12VDC/5.5W, PoE (IEEE802.3af), IP67, -40...+60°C, (L)166.2х(W)70х(H)70mm | Dahua Technology | 455
DH-IPC-HFW2549TP-AS-IL | Камера сетевая цилиндрическая, 5MP (2960x1668/20fps), 1/2.7" CMOS, Full-Color, объектив f3.6mm/F1.6 (опц. f6.0mm, f8.0mm), угол обзора 92° (опц. 57°, 43°), 0.007Lux (F1.6, цвет.)/0.0007Lux (F1.6, ч/б), интеллектуальная комбинированная ИК/LED-подсветка 60/50m, Smart H.265+/H.265/Smart H.264+/H.264H/MJPEG (2 потока), ONVIF Profile S/G/T, WDR (120dB), 3DNR, AWB, AGC, BLC, HLC, ROI, встроенная видеоаналитика (SMD Plus, охрана периметра), тревожный вход/выход 1/1, аудиовход/выход 1/1 (G.711a/G.711Mu/PCM/G.726), встроенный микрофон 1, слот MicroSD (до 256GB), 12VDC/7.2W, PoE (IEEE802.3af), IP67, IK10 (опц.) -40...+60°C, (L)238.5х(W)90.7х(H)90.7mm | Dahua Technology | 532.98
DH-IPC-HFW2649SP-S-IL | Камера сетевая цилиндрическая, 6MP (3288x1850/20fps), 1/2.7" CMOS, Full-Color, объектив f2.8mm/F1.6 (опц. f3.6mm), угол обзора 112° (опц. 91°), 0.007Lux (F1.6, цвет.)/0.0007Lux (F1.6, ч/б), интеллектуальная ИК и LED подсветки 30m, H.265+/H.265/H.264+/H.264/MJPEG (2 потока), ONVIF Profile S/G/T, WDR (120dB), HLC, BLC, 2D/3D DNR, AWB, AGC, встроенная видеоаналитика (SMD Plus, охрана периметра, классификация объектов, контроль пересечения линии и вторжения в область и пр.), встроенный микрофон (PCM, G.711a, G.711Mu, G.726), слот MicroSD (до 256GB), 12VDC/5.4W, PoE (IEEE802.3af), IP67, -40...+60°C, (L)169.8х(W)70х(H)70mm | Dahua Technology | 453.6
DH-IPC-HFW2649TP-AS-IL | Камера сетевая цилиндрическая, 6MP (3288x1850/20fps), 1/2.7" CMOS, Full-Color, объектив f3.6mm/F1.6 (опц. f6.0mm, f8.0mm), угол обзора 91° (опц. 56°, 42°), 0.007Lux (F1.6, цвет.)/0.0007Lux (F1.6, ч/б), интеллектуальная ИК и LED подсветки 60/50m, H.265+/H.265/H.264+/H.264/MJPEG (2 потока), ONVIF Profile S/G/T, WDR (120dB), HLC, BLC, 2D/3D DNR, AWB, AGC, встроенная видеоаналитика (SMD Plus, охрана периметра, классификация объектов, контроль пересечения линии и вторжения в область и пр.), тревожный вход/выход 1/1, аудиовход/выход 1/1, встроенный микрофон (PCM, G.711a, G.711Mu, G.726), слот MicroSD (до 256GB), 12VDC/8W, PoE (IEEE802.3af), IP67, IK10 (опц.), -40...+60°C, (L)238.5х(W)90.7х(H)90.7mm | Dahua Technology | 557.55
DH-IPC-HFW2649TP-ZAS-IL | Камера сетевая цилиндрическая, 6MP (3288x1850/20fps), 1/2.7" CMOS, Full-Color, вариофокальный моторизированный объектив f2.7-13.5mm/F1.5, угол обзора 114°-32°, 0.007Lux (F1.5, цвет.)/0.0007Lux (F1.5, ч/б), интеллектуальная ИК и LED подсветки 60m, H.265+/H.265/H.264+/H.264/MJPEG (2 потока), ONVIF Profile S/G/T, WDR (120dB), HLC, BLC, 2D/3D DNR, AWB, AGC, встроенная видеоаналитика (SMD Plus, охрана периметра, классификация объектов, контроль пересечения линии и вторжения в область и пр.), тревожный вход/выход 1/1, аудиовход/выход 1/1, встроенный микрофон (PCM, G.711a, G.711Mu, G.726), слот MicroSD (до 256GB), 12VDC/12.7W, PoE (IEEE802.3af), IP67, IK10 (опц.), -30...+60°C, (L)238.5х(W)90.7х(H)90.7mm | Dahua Technology | 850.5
DH-IPC-HFW2849SP-S-IL | Камера сетевая цилиндрическая, 8MP (3840x2160/20fps), 1/2.7" CMOS, Full-Color, объектив f2.8mm/F1.6 (опц. f3.6mm), угол обзора 111° (опц. 87°), 0.008Lux (F1.6, цвет.)/0.0008Lux (F1.6, ч/б), интеллектуальная комбинированная ИК/LED-подсветка 30m, H.265+/H.265/H.264+/H.264/MJPEG (2 потока), ONVIF Profile S/G/T, WDR (120dB), HLC, BLC, Defog, 3D NR, AWB, AGC, встроенная видеоаналитика (SMD Plus, контроль пересечения линии и вторжения в область и пр.), встроенный микрофон (PCM, G.711a, G.711Mu, G.726), слот MicroSD (до 256GB), 12VDC/5.9W, PoE (IEEE802.3af), IP67, -40...+55°C, (L)166.2х(W)70х(H)70mm | Dahua Technology | 640.5
DH-IPC-HFW2849TP-ZAS-IL | Камера сетевая цилиндрическая, 8MP (3840x2160/20fps), 1/2.7" CMOS, Full-Color, вариофокальный моторизированный объектив f2.7-13.5mm/F1.5, угол обзора 114°-32°, 0.008Lux (F1.5, цвет.)/0.0008Lux (F1.5, ч/б), интеллектуальная ИК и LED подсветки 60m, H.265+/H.265/H.264+/H.264/MJPEG (2 потока), ONVIF Profile S/G/T, WDR (120dB), HLC, BLC, Defog, коридор. режим, 2D/3D DNR, AWB, AGC, встроенная видеоаналитика (SMD Plus, охрана периметра, классификация объектов, контроль пересечения линии и вторжения в область и пр.), тревожный вход/выход 1/1, аудиовход/выход 1/1, встроенный микрофон (PCM, G.711a, G.711Mu, G.726), слот MicroSD (до 256GB), 12VDC/12.7W, PoE (IEEE802.3af), IP67, IK10 (опц.), -30...+60°C, (L)238.5х(W)90.7х(H)90.7mm | Dahua Technology | 920.5
DH-IPC-HFW2841TP-ZAS | Камера сетевая цилиндрическая, 8MP (3840x2160/20fps), 1/2.7" CMOS, вариофокальный моторизированный объектив f2.7-13.5mm/F1.5, угол обзора 113°-31°, 0.008Lux (F1.5, цвет.)/0.0008Lux (F1.5, ч/б), интеллектуальная ИК-подсветка 60m, Smart H.265+/H.265/Smart H.264+/H.264/MJPEG (2 потока), ONVIF Profile S/G/T, WDR (120dB), HLC, BLC, 3D DNR, AWB, AGC, встроенная видеоаналитика (SMD Plus, охрана периметра, классификация объектов, контроль пересечения линии и вторжения в область и пр.), тревожный вход/выход 1/1, аудиовход/выход 1/1, встроенный микрофон 1 (PCM, G.711a, G.711Mu, G.726), слот MicroSD (до 256GB), 12VDC/9.7W, PoE (IEEE802.3af), IP67, IK10 (опц.), -30...+60°C, (L)238.5х(W)90.7х(H)90.7mm | Dahua Technology | 924
DH-IPC-HFW3249EP-AS-LED | Камера сетевая цилиндрическая, 2MP (1920x1080/25fps), 1/2.8" CMOS, Full-Color, объектив f2.8mm/F1.0 (опц. f3.6mm), угол обзора 107° (опц. 84°), 0.0015Lux (F1.0, цвет.), день/ночь (механический ИК-фильтр), интеллектуальная LED-подсветка 30m, H.265+/H.265/H.264+/H.264 (3 потока), ONVIF Profile S&G&T, WDR (120dB), 3DNR, AWB, AGC, BLC, ROI, встроенная видеоаналитика (SMD Plus, охрана периметра, классификация объектов, контроль пересечения линии и вторжения в область и пр.), тревожный вход/выход 1/1, аудиовход/выход 1/1, встроенный микрофон 1 (G.711a/G.711Mu/G.726), слот MicroSD (до 256GB), 12VDC/8.1W, PoE (IEEE802.3af), IP67, -40...+60°C, (L)192.7х(W)70.5х(H)66.4mm | Dahua Technology | 525
DH-IPC-HFW3241TP-ZS | Камера сетевая цилиндрическая, 2MP (1920x1080/25fps), 1/2.8" CMOS, день/ночь (механический ИК-фильтр), вариофокальный моторизированный объектив f2.7-13.5mm/F1.5, угол обзора 108°-28°, 0.002Lux (F1.5, цвет.)/0Lux (F1.6, ч/б, ИК-подсветка вкл.), интеллектуальная ИК-подсветка 60m, H.265+/H.265/H.264+/H.264 (3 потока), WDR (120dB), 3DNR, AWB, AGC, BLC, HLC, ROI, ONVIF Profile S&G&T, встроенная видеоаналитика (охрана периметра, классификация объектов, контроль пересечения линии и вторжения в область и пр.), слот MicroSD (до 256GB), 12VDC/9.4W, PoE (IEEE802.3af), IP67, -30...+60°C, (L)244.1х(W)79.0x(H)75.9mm | Dahua Technology | 903
DH-IPC-HFW3249T1P-AS-PV | Камера сетевая цилиндрическая, 2MP (1920x1080/25fps), 1/2.8" CMOS, Full-Color, объектив f3.6mm/F1.0 (опц. f2.8mm, f6.0mm), угол обзора 84° (опц. 107°, 57°), 0.0015Lux (F1.0, цвет.), день/ночь (механический ИК-фильтр), интеллектуальная LED-подсветка 40m, H.265+/H.265/H.264+/H.264 (3 потока), ONVIF Profile S&G&T, WDR (120dB), 3DNR, AWB, AGC, BLC, ROI, встроенная видеоаналитика (охрана периметра, классификация объектов, контроль пересечения линии и вторжения в область и пр.), функции активного сдерживания (световая и звуковая сигнализация), тревожный вход/выход 1/1, аудиовход/выход 1/1 (G.711a/G.711Mu/AAC/G.726), встроенный микрофон 1, встроенный динамик 1 (G.711a), слот MicroSD (до 256GB), 12VDC/8.5W, PoE (IEEE802.3af), IP67, -40...+60°C, (L)288.4х(W)94.4х(H)84.7mm | Dahua Technology | 784
DH-IPC-HFW3441EP-S | Камера сетевая цилиндрическая, 4MP (2688x1520/25fps), 1/2.9" CMOS, Starlight, объектив f2.8mm/F1.4 (опц. 3.6mm, 6mm), угол обзора 107° (опц. 88°, 54°), 0.005Lux (F1.4, цвет.)/0.0005Lux (F1.4, ч/б), интеллектуальная ИК-подсветка 50m, H.265+/H.265/H.264+/H.264/MJPEG (3 потока), ONVIF Profile S/G/T, WDR (120dB), 3DNR, AGC, BLC, HLC, ROI, встроенная видеоаналитика (SMD 4.0, охрана периметра, классификация объектов, контроль пересечения линии и вторжения в область и пр.), встроенный микрофон 1 (G.711a, G.711Mu, G.726, PCM, G.723), слот MicroSD (до 256GB), 12VDC/7.2W, PoE (IEEE802.3af), IP67, -40...+60°C, (L)192.7x(W)70.5x(H)66.4mm | Dahua Technology | 577.5
DH-IPC-HFW3449EP-AS-LED | Камера сетевая цилиндрическая, 4MP (2688x1520/25fps), 1/2.7" CMOS, Full-Color, объектив f2.8mm/F1.0 (опц. f3.6mm), угол обзора 103° (опц. 80°), 0.003Lux (F1.0, цвет.), день/ночь (механический ИК-фильтр), интеллектуальная LED-подсветка 30m, H.265+/H.265/H.264+/H.264 (3 потока), ONVIF Profile S&G&T, WDR (120dB), 3DNR, AWB, AGC, BLC, ROI, встроенная видеоаналитика (SMD Plus, охрана периметра, классификация объектов, контроль пересечения линии и вторжения в область и пр.), тревожный вход/выход 1/1, аудиовход/выход 1/1, встроенный микрофон 1 (G.711a/G.711Mu/G.726), слот MicroSD (до 256GB), 12VDC/8.4W, PoE (IEEE802.3af), IP67, -40...+60°C, (L)192.7х(W)70.5х(H)66.4mm | Dahua Technology | 595
DH-IPC-HFW3449T1P-AS-PV | Камера сетевая цилиндрическая, 4MP (2688x1520/25fps), 1/2.7" CMOS, Full-Color, объектив f3.6mm/F1.0 (опц. f2.8mm), угол обзора 82° (опц. 101°), 0.003Lux (F1.0, цвет.), день/ночь, интеллектуальная комбинированная ИК/LED-подсветка 30m, H.265+/H.265/H.264+/H.264 (3 потока), ONVIF Profile S/G/T, WDR (120dB), 3DNR, AWB, AGC, BLC, ROI, встроенная видеоаналитика (SMD 3.0, охрана периметра, классификация объектов, контроль пересечения линии и вторжения в область и пр.), тревожный вход/выход 1/1, аудиовход/выход 1/1 (G.711a/G.711Mu/AAC/G.726), функции активного сдерживания (световая и звуковая сигнализация), встроенный микрофон, встроенный динамик (G.711a), слот MicroSD (до 256GB), 12VDC/9.7W, PoE (IEEE802.3af), IP67, -40...+60°C, (L)288.4х(W)94.4х(H)84.7mm | Dahua Technology | 815.5
DH-IPC-HFW3449T1P-AS-PV-PRO | Камера сетевая цилиндрическая, 4MP (2688x1520/25fps), 1/1.8" CMOS, Full-Color, объектив f2.8mm/F1.0 (опц. f3.6mm), угол обзора 111° (опц. 95°), 0.0005Lux (F1.0, цвет.)/0.0004Lux (F1.0, ч/б), интеллектуальная ИК и LED подсветки 50m, H.265+/H.265/H.264+/H.264/MJPEG (3 потока), ONVIF Profile S/G/T, WDR (120dB), HLC, BLC, SSA, Defog, коридор. режим, 2D/3D DNR, AWB, AGC, встроенная видеоаналитика (SMD 4.0, охрана периметра, классификация объектов, контроль пересечения линии и вторжения в область и пр.), функции активного сдерживания (световая и звуковая сигнализация), тревожный вход/выход 1/1, аудиовход/выход 1/1, встроенный микрофон, встроенный динамик 1 (PCM, G.711a, G.711Mu, G.723, G.726), слот MicroSD (до 512GB), 12VDC/7.9W, PoE (IEEE802.3af), IP67, -40...+60°C, (L)288.4х(W)94.4х(H)84.7mm | Dahua Technology | 878.85
DH-IPC-HFW3441TP-ZS | Камера сетевая цилиндрическая, 4MP (2688x1520/25fps), 1/2.9" CMOS, вариофокальный моторизированный объектив f2.7-13.5mm/F1.5, угол обзора 104°-29°, 0.005Lux (F1.5, цвет.)/0.0005Lux (F1.5, ч/б.), интеллектуальная ИК-подсветка 60m, H.265+/H.265/H.264+/H.264/MJPEG (3 потока), WDR (120dB), 3DNR, AWB, AGC, HLC, BLC, Defog, AFSA, SSA, EIS, ROI, ONVIF Profile S/G/T, встроенная видеоаналитика (SMD 4.0, охрана периметра, контроль пересечения линии и вторжения в область), встроенный микрофон (G.711a, G.711Mu, PCM, G.726, G.723), слот MicroSD (до 256GB), 12VDC/9.2W, PoE (IEEE802.3af), IP67, IK10 (опц.), -30...+60°C, (L)244.1х(B)79.0x(H)75.9mm | Dahua Technology | 1050
DH-IPC-HFW3541TP-ZAS-S2 | Камера сетевая цилиндрическая, 5MP (2960x1668/20fps), 1/2.7" CMOS, день/ночь (механический ИК-фильтр), вариофокальный моторизированный объектив f2.7-13.5mm/F1.5, угол обзора 99°-28°, 0.005Lux (F1.5, цвет.)/0Lux (ИК-подсветка вкл.), интеллектуальная ИК-подсветка 60m, Smart H.265+/H.265/Smart H.264+/H.264/H.264H/H.264B/MJPEG (3 потока), WDR (120dB), 3DNR, AWB, AGC, HLC, BLC, ROI, ONVIF Profile S/G/T, встроенная видеоаналитика (SMD 4.0, охрана периметра, классификация объектов, контроль пересечения линии и вторжения в область и пр.), тревожный вход/выход 1/1, аудиовход/выход 1/1, встроенный микрофон (G.711a/G.711Mu/PCM/G.726/G.723), слот MicroSD (до 256GB), 12VDC/8.5W, PoE (IEEE802.3af), IP67, -30...+60°C, (L)244.1х(B)79.0x(H)75.9mm | Dahua Technology | 1144.5
DH-IPC-HFW3841EP-AS | Камера сетевая цилиндрическая, 8MP (3840х2160/25fps), 1/2.8" CMOS, Starlight, объектив f2.8mm/F1.4 (опц. 3.6mm), угол обзора 107° (опц. 84°), 0.007Lux (F1.4, цвет.)/0.0007Lux (F1.4, ч/б), интеллектуальная ИК-подсветка 30m, H.265+/H.265/H.264+/H.264/MJPEG (3 потока), ONVIF Profile S&G&T, WDR (120dB), 3DNR, AGC, BLC, HLC, ROI, встроенная видеоаналитика (SMD 4.0, охрана периметра, классификация объектов, контроль пересечения линии и вторжения в область и пр.), тревожный вход/выход 1/1, аудиовход/выход 1/1, встроенный микрофон 1 (G.711a, G.711Mu, G.726, PCM, G.723), слот MicroSD (до 256GB), 12VDC/7.2W, PoE (IEEE802.3af), IP67, -40...+60°C, (L)192.7x(W)70.5x(H)66.4mm | Dahua Technology | 955.5
DH-IPC-HFW3849T1P-AS-PV | Камера сетевая цилиндрическая, 8MP (3840x2160/25fps), 1/2.7" CMOS, Full-Color, объектив f3.6mm/F1.0 (опц. f2.8mm), угол обзора 85° (опц. 106°), 0.004Lux (F1.0, цвет.)/0.0004Lux (F1.0, ч/б.), день/ночь, интеллектуальная комбинированная ИК/LED-подсветка 30m, H.265+/H.265/H.264+/H.264/MJPEG (3 потока), ONVIF Profile S/G/T, WDR (120dB), 3DNR, AWB, AGC, HLC, BLC, SSA, Defog, LDC, ROI, встроенная видеоаналитика (AcuPick, SMD 4.0, охрана периметра, контроль пересечения линии и вторжения в область), функции активного сдерживания (световая и звуковая сигнализация), тревожный вход/выход 1/1, аудиовход/выход 1/1 (PCM, G.711a, G.711Mu, G.726, G.723), встроенный микрофон, встроенный динамик, слот MicroSD (до 512GB), 12VDC/9.4W, PoE (IEEE802.3af), IP67, -40...+60°C, (L)288.4х(W)94.4х(H)84.7mm | Dahua Technology | 1113
DH-IPC-HFW3841TP-ZAS | Камера сетевая цилиндрическая, 8MP (3840x2160/25fps), 1/2.8" CMOS, вариофокальный моторизированный объектив f2.7-13.5mm/F1.5, угол обзора 109°-30°, 0.007Lux (F1.5, цвет.)/0.0007Lux (F1.5, ч/б.), день/ночь, интеллектуальная ИК-подсветка 60m, H.265+/H.265/H.264+/H.264/MJPEG (3 потока), ONVIF Profile S/G/T, WDR (120dB), 3DNR, AWB, AGC, BLC, HLC, SSA, EIS, Defog, AFSA, ROI, встроенная видеоаналитика (SMD 4.0, охрана периметра, контроль пересечения линии и вторжения в область), тревожный вход/выход 1/1, аудиовход/выход 1/1 (G.711a, G.711Mu, PCM, G.726, G.723), встроенный микрофон, слот MicroSD (до 256GB), 12VDC/10.5W, PoE (IEEE802.3af), IP67, -30...+60°C, (L)244.1х(W)79.0x(H)75.9mm | Dahua Technology | 1487.5
DH-IPC-HFW4239TP-ASE-NI-0360B | Камера сетевая цилиндрическая, 2MP (1920x1080/25fps), 1/3" CMOS, Full-Color, Starlight, объектив f3.6mm/F1.0 (опц. f6.0mm), угол обзора 87° (опц. 54°), 0.001Lux (F1.0, цвет.), H.265+/H.265/H.264+/H.264/MJPEG (3 потока), ONVIF, WDR (120dB), 3DNR, AWB, AGC, BLC, HLC, ROI, встроенная видеоаналитика, тревожный вход/выход 1/1, аудиовход/выход 1/1 (G.711a/G.711Mu/AAC/G.726), слот MicroSD, 12VDC/4W, PoE (IEEE802.3af), ePoE, встроенная грозозащита до 4kV, IP67, IK10, -30...+60°C, (L)244.1х(W)79х(H)75.9mm | Dahua Technology | call
DH-IPC-HFW5241EP-ZE | Камера сетевая цилиндрическая, 2MP (1920x1080/25fps), 1/2.8" CMOS, день/ночь (механический ИК-фильтр), объектив вариофокальный моторизированный f2.7-13.5mm/F1.5, угол обзора 109°-30°, 0.002Lux (F1.5, цвет.)/0Lux (F1.5, ч/б, ИК-подсветка вкл.), интеллектуальная ИК-подсветка 50m, H.265+/H.265/H.264+/H.264 (3 потока), WDR (120dB), 3DNR, AWB, AGC, BLC, ROI, ONVIF Profile S&G&T, встроенная видеоаналитика (захват лиц, определение атрибутов (пол, возраст, эмоции и др.), охрана периметра, подсчёт посетителей, контроль пересечения линии и вторжения в область и пр.), тревожный вход/выход 2/1, аудиовход/выход 1/1 (G.711a/G.711Mu/AAC/G.726/G.723), слот MicroSD (до 256GB), 12VDC/10.3W, PoE (IEEE802.3af), ePoE, IP67, IK10, -30...+60°C, (L)273.2х(W)95х(H)95mm | Dahua Technology | 1179.5
DH-IPC-HFW5241EP-Z5E-S3 | Камера сетевая цилиндрическая, 2MP (1920x1080/25fps), 1/2.8" CMOS, Deeplight, вариофокальный моторизированный объектив f7.0-35mm/F1.6, угол обзора 30°-11°, 0.0007Lux (F1.6, цвет.)/0.0004Lux (F1.6, ч/б), интеллектуальная ИК-подсветка 120m, H.265+/H.265/H.264+/H.264/MJPEG (4 потока), ONVIF Profile S/G/T, WDR (120dB), HLC, BLC, Defog, коридор. режим, 2D/3DNR, AWB, AGC, встроенная видеоаналитика (AcuPick, SMD 3.0, детекция лиц, определение атрибутов (пол, возраст, эмоции и др.), охрана периметра, подсчёт посетителей, контроль пересечения линии и вторжения в область и пр.), тревожный вход/выход 2/1, аудиовход/выход 1/1, встроенный микрофон (PCM, G.711a, G.711Mu, G.723, G.726), слот MicroSD (до 512GB), 12VDC/11.6W, PoE (IEEE802.3af), ePoE, IP67, IK10, -30...+60°C, (L)273.2х(W)95х(H)95mm | Dahua Technology | call
DH-IPC-HFW5241EP-Z12E-S3 | Камера сетевая цилиндрическая, 2MP (1920x1080/25fps), 1/2.8" CMOS, Deeplight, вариофокальный моторизированный объектив f5.0-60mm/F1.5, угол обзора 59°-5°, 0.0007Lux (F1.5, цвет.)/0.0004Lux (F1.5, ч/б), интеллектуальная ИК-подсветка 150m, Smart H.265+/H.265/Smart H.264+/H.264/H.264B/H.264B/MJPEG (4 потока), ONVIF Profile S/G/T, WDR (120dB), HLC, BLC, Defog, 2D/3DDNR, AWB, AGC, встроенная видеоаналитика (AcuPick, SMD 3.0, детекция лиц, определение атрибутов (пол, возраст, эмоции и др.), охрана периметра, подсчёт посетителей, контроль пересечения линии и вторжения в область и пр.), тревожный вход/выход 2/1, аудиовход/выход 1/1, встроенный микрофон (PCM, G.711a, G.711Mu, G.723, G.726), слот MicroSD (до 512GB), 12VDC/12.1W, PoE (IEEE802.3af), ePoE, IP67, IK10, -30...+60°C, (L)273.2х(W)95х(H)95mm | Dahua Technology | 1841
DH-IPC-HFW5442EP-ZE-S3 | Камера сетевая цилиндрическая, 4MP (2688x1520/25fps), 1/1.8" CMOS, Deeplight, вариофокальный моторизированный объектив f2.7-12mm/F1.8, угол обзора 115°-47°, 0.0007Lux (F1.8, цвет.)/0.0004Lux (F1.8, ч/б), интеллектуальная ИК-подсветка 60m, H.265+/H.265/H.264+/H.264/MJPEG (4 потока), ONVIF Profile S/G/T, WDR (140dB), HLC, BLC, Defog, коридор. режим, 2D/3DNR, AWB, AGC, встроенная видеоаналитика (AcuPick, SMD 3.0, детекция лиц, определение атрибутов (пол, возраст, эмоции и др.), охрана периметра, подсчёт посетителей, контроль пересечения линии и вторжения в область и пр.), тревожный вход/выход 2/1, аудиовход/выход 1/1, встроенный микрофон (PCM, G.711a, G.711Mu, G.723, G.726), слот MicroSD (до 512GB), 12VDC/12.3W, PoE (IEEE802.3af), ePoE, IP67, IK10, -30...+60°C, (L)273.2х(W)95х(H)95mm | Dahua Technology | 1340.5
DH-IPC-HFW5442EP-ZHE-S3 | Камера сетевая цилиндрическая, 4MP (2688x1520/25fps), 1/1.8" CMOS, Deeplight, вариофокальный моторизированный объектив f2.7-12mm/F1.8, угол обзора 115°-47°, 0.0007Lux (F1.8, цвет.)/0.0004Lux (F1.8, ч/б), интеллектуальная ИК-подсветка 60m, H.265+/H.265/H.264+/H.264/MJPEG (4 потока), ONVIF Profile S/G/T, WDR (140dB), HLC, BLC, Defog, коридор. режим, 2D/3DNR, AWB, AGC, встроенная видеоаналитика (AcuPick, SMD 3.0, детекция лиц, определение атрибутов (пол, возраст, эмоции и др.), охрана периметра, подсчёт посетителей, контроль пересечения линии и вторжения в область и пр.), тревожный вход/выход 2/1, аудиовход/выход 1/1, встроенный микрофон (PCM, G.711a, G.711Mu, G.723, G.726), слот MicroSD (до 512GB), 12VDC/16.5W, PoE (IEEE802.3af), ePoE, IP67, IK10, -40...+60°C, (L)273.2х(W)95х(H)95mm | Dahua Technology | 1939
DH-IPC-HFW5541TP-ASE-S3 | Камера сетевая цилиндрическая, 5MP (2960x1668/25fps), 1/2.7" CMOS, Deeplight, объектив f2.8mm/F1.6 (опц. f3.6mm, f6.0mm, f8.0mm), угол обзора 111° (опц. 92°, 57°, 43°), 0.0009Lux (F1.6, цвет.)/0.0005Lux (F1.6, ч/б), интеллектуальная ИК-подсветка 80m, H.265+/H.265/H.264+/H.264/MJPEG (4 потока), ONVIF Profile S/G/T, WDR (120dB), HLC, BLC, Defog, коридор. режим, 2D/3DNR, AWB, AGC, встроенная видеоаналитика (AcuPick, SMD 3.0, детекция лиц, определение атрибутов (пол, возраст, эмоции и др.), охрана периметра, подсчёт посетителей, контроль пересечения линии и вторжения в область и пр.), тревожный вход/выход 1/1, аудиовход/выход 1/1, встроенный микрофон (PCM, G.711a, G.711Mu, G.723, G.726), слот MicroSD (до 512GB), 12VDC/9.8W, PoE (IEEE802.3af), ePoE, IP67, -40...+60°C, (L)244.1х(W)79х(H)75.9mm | Dahua Technology | 822.5
DH-IPC-HFW5541EP-ZE-S3 | Камера сетевая цилиндрическая, 5MP (2960x1668/25fps), 1/2.7" CMOS, Deeplight, объектив вариофокальный моторизированный f2.7-13.5mm/F1.5, угол обзора 114°-32°, 0.0009Lux (F1.5, цвет.)/0.0005Lux (F1.5, ч/б), интеллектуальная ИК-подсветка 60m, H.265+/H.265/H.264+/H.264 (4 потока), ONVIF Profile S/G/T, WDR (120dB), 3DNR, AWB, AGC, HLC, BLC, SSA, Defog, LDC, ROI, встроенная видеоаналитика (AcuPick, SMD 3.0, захват лиц, определение атрибутов (пол, возраст, эмоции и др.), охрана периметра, подсчёт посетителей, тепловые карты, контроль предметов и пр.), тревожный вход/выход 2/1, аудиовход/выход 1/1, встроенный микрофон (G.711a/G.711Mu/PCM/G.726/G.723), слот MicroSD (до 512GB), 12VDC/13W, PoE (IEEE802.3af), ePoE, IP67, IK10, -30...+60°C, (L)273.2х(W)95х(H)95mm | Dahua Technology | 1634.5
DH-IPC-HFW5541EP-Z5E-S3 | Камера сетевая цилиндрическая, 5MP (2960x1668/25fps), 1/2.7" CMOS, Deeplight, вариофокальный моторизированный объектив f7.0-35mm/F1.6, угол обзора 31°-11°, 0.0009Lux (F1.6, цвет.)/0.0005Lux (F1.6, ч/б), интеллектуальная ИК-подсветка 120m, H.265+/H.265/H.264+/H.264/MJPEG (4 потока), ONVIF Profile S/G/T, WDR (120dB), HLC, BLC, Defog, коридор. режим, 2D/3DNR, AWB, AGC, встроенная видеоаналитика (AcuPick, SMD 3.0, детекция лиц, определение атрибутов (пол, возраст, эмоции и др.), охрана периметра, подсчёт посетителей, контроль пересечения линии и вторжения в область и пр.), тревожный вход/выход 2/1, аудиовход/выход 1/1, встроенный микрофон (PCM, G.711a, G.711Mu, G.723, G.726), слот MicroSD (до 512GB), 12VDC/13W, PoE (IEEE802.3af), ePoE, IP67, IK10, -30...+60°C, (L)273.2х(W)95х(H)95mm | Dahua Technology | 1655.5
DH-IPC-MFW5241T2P-E3-ASE-0360/1200/2500B | Камера сетевая цилиндрическая, 3x2MP (1920x1080/25fps), 1/2.8" CMOS, объектив 1: f3.6mm/F1.6, угол обзора 85.9°, 0.0007Lux (F1.6, цвет.)/0.0004Lux (F1.6, ч/б), объектив 2: f12mm/F2.0, угол обзора 25.7°, 0.004Lux (F2.0, цвет.)/0.0005Lux (F2.0, ч/б), объектив 3: f25mm/F2.8, угол обзора 13°, 0.008Lux (F2.8, цвет.)/0.0008Lux (F2.8, ч/б), интеллектуальная ИК-подсветка 100m, H.265/H.264/MJPEG (2 потока), ONVIF Profile S/G/T/M, DWDR, HLC, BLC, Defog, 3DNR, AWB, AGC, SSA, встроенная видеоаналитика (SMD, охрана периметра, контроль пересечения линии и вторжения в область), тревожный вход/выход 2/2, аудиовход/выход 1/1, встроенный динамик, встроенный микрофон (PCM, G.711a, G.711Mu, G.723, G.726), RS485, слот MicroSD (до 1Tb), выход 12VDC (165mA), 12VDC/23.6W, PoE (IEEE802.3at), ePoE, IP67, IK10, -40...+60°C, (L)278.6х(W)124х(H)140.4mm | Dahua Technology | 1578.15
DHI-ITC413-PW4D-IZ1 | Камера сетевая цилиндрическая, 4MP (2688x1520/25fps), 1/1.8" CMOS, вариофокальный моторизированный объектив f2.7-12mm/F1.4, угол обзора 92°-46.1°, 0.001Lux (F1.5, цвет.)/0.0002Lux (F1.4, ч/б.), дальность распознавания номеров 3-8m, ширина зоны проезда 3-4m, интеллектуальная ИК-подсветка для распознавания номеров до 10m, для видеонаблюдения до 30m, H.265/H.264/MJPEG, ONVIF Profile S/G/T, WDR (140dB), DDE, AWB, HLC, BLC, встроенный интеллектуальный алгоритм распознования автомобильных номеров (до 80km/h, формирование внутренней базы номеров, списки), обнаружение вторжений, тревожный вход/выход 2/2, аудиовыход 1, встроенный микрофон, встроенный динамик, 2хRS485, 1xRS232, выход Wiegand 1, слот TF (до 256Gb), 12VDC/20W, PoE (IEEE802.3at), IP67, IK10, -30...+65°C, (L)395х(W)120.8х(H)127.8mm | Dahua Technology | 2401
DHI-ITC413-PW4D-IZ3 | Камера сетевая цилиндрическая, 4MP (2688x1520/25fps), 1/1.8" CMOS, вариофокальный моторизированный объектив f8-32mm/F1.6, угол обзора 39.9°-15.1°, 0.001Lux (F1.6, цвет.)/0.0002Lux (F1.6, ч/б.), дальность распознавания номеров 8-30m, ширина зоны проезда 6-8m, интеллектуальная ИК-подсветка для распознавания номеров до 30m, для видеонаблюдения до 60m, H.265/H.264/MJPEG, ONVIF Profile S/G/T, WDR (140dB), DDE, AWB, HLC, BLC, встроенный интеллектуальный алгоритм распознования автомобильных номеров (до 120km/h, формирование внутренней базы номеров, списки), обнаружение вторжений, тревожный вход/выход 2/2, аудиовыход 1, встроенный микрофон, встроенный динамик, 2хRS485, 1xRS232, выход Wiegand 1, слот TF (до 256Gb), 12VDC/20W, PoE (IEEE802.3at), IP67, IK10, -30...+65°C, (L)395х(W)120.8х(H)127.8mm | Dahua Technology | 2353.05
IPC2C22LR6-PF60-A | Камера сетевая цилиндрическая, 2MP (1920x1080/25fps), 1/2.7" CMOS, объектив f6.0mm/F2.0, угол обзора 55.4°, 0.01Lux (F2.0, AGC вкл., цвет.)/0Lux (ИК-подсветка вкл.), интеллектуальная ИК-подсветка 60m, Ultra 265/H.265/H.264 (3 потока), ONVIF, DWDR, 3DNR, AGC, BLC, HLC, ROI, 12VDC/5W, PoE (IEEE802.3af), встроенная грозозащита до 2kV, IP67, -30...+60°C, (L)169.4х(W)98.1х(H)92.0mm | UNV |  | 157.5
IPC2122LB-ADF28KM-G | Камера сетевая цилиндрическая, 2MP (1920x1080/30fps), 1/2.7" CMOS, объектив f2.8mm/F2.0, угол обзора 112.9°, 0.01Lux (F1.8, AGC вкл., цвет.)/0Lux (ИК-подсветка вкл.), интеллектуальная ИК-подсветка 30m, Ultra 265/H.265/H.264/MJPEG (2 потока), ONVIF, WDR (120dB), 3DNR, AGC, BLC, HLC, ROI, встроенный микрофон (G.711), слот MicroSD (до 128GB), 12VDC/7W, PoE (IEEE802.3af), встроенная грозозащита до 4kV, IP67, -30...+60°C, (L)165х(W)63х(H)62mm | UNV | 273
IPC2122LB-ADF28KM-H | Камера сетевая цилиндрическая, 2MP (1920x1080/30fps), 1/2.7" CMOS, объектив f2.8mm/F2.0, угол обзора 112.9°, 0.01Lux (F2.0, цвет.), интеллектуальная ИК-подсветка 30m, Ultra 265/H.265/H.264/MJPEG (2 потока), ONVIF S/G/T, WDR (120dB), 2D/3DNR, AGC, BLC, HLC, ROI, встроенная видеоаналитика (UMD, охрана периметра, контроль пересечения линии и вторжения в область и пр.), встроенный микрофон (G.711), слот MicroSD (до 128GB), 12VDC/7W, PoE (IEEE802.3af), встроенная грозозащита до 4kV, IP67, -30...+60°C, (L)166х(W)63х(H)62mm | UNV | 273
IPC2122LR3-PF60-A | Камера сетевая цилиндрическая, 2MP (1920x1080/25fps), 1/2.7" CMOS, объектив f6.0mm/F1.8, угол обзора 55.4°, 0.02Lux (F1.8, AGC вкл., цвет.)/0Lux (ИК-подсветка вкл.), интеллектуальная ИК-подсветка 30m, Ultra 265/H.265/H.264/MJPEG (2 потока), ONVIF, DWDR, 3DNR, AGC, BLC, HLC, ROI, 12VDC/5W, PoE (IEEE802.3af), встроенная грозозащита до 2kV, IP67, -30...+60°C, (L)167.3х(W)62.9х(H)62.7mm | UNV |  | 157.5
IPC2122SB-ADF40KM-I0 | Камера сетевая цилиндрическая, 2MP (1920x1080/30fps), 1/2.8" CMOS, LightHunter, объектив f4.0mm/F1.6, угол обзора 87.5°, 0.001Lux (F1.6, цвет.), день/ночь (механический ИК-фильтр), интеллектуальная ИК-подсветка 40m, Ultra H.265+/H.265/H.264/MJPEG (3 потока), ONVIF Profile S&G&T, WDR (120dB), HLC, BLC, Defog, коридор. режим, 2D/3D DNR, AWB, AGC, встроенная видеоаналитика (захват лиц, охрана периметра, подсчёт посетителей, контроль пересечения линии и вторжения в область и пр.), встроенный микрофон 1 (G.711a), слот MicroSD (до 256GB), 12VDC/6W, PoE (IEEE802.3af), встроенная грозозащита до 4kV, IP67, -30...+60°C, (L)155.9х(W)63.1х(H)62.7mm | UNV | call
IPC2122SB-ADF28KM-I0 | Камера сетевая цилиндрическая, 2MP (1920x1080/30fps), 1/2.8" CMOS, LightHunter, объектив f2.8mm/F1.6, угол обзора 106.7°, 0.001Lux (F1.6, цвет.), день/ночь (механический ИК-фильтр), интеллектуальная ИК-подсветка 40m, Ultra H.265+/H.265/H.264/MJPEG (3 потока), ONVIF Profile S&G&T, WDR (120dB), HLC, BLC, Defog, коридор. режим, 2D/3D DNR, AWB, AGC, встроенная видеоаналитика (захват лиц, охрана периметра, подсчёт посетителей, контроль пересечения линии и вторжения в область и пр.), встроенный микрофон 1 (G.711a), слот MicroSD (до 256GB), 12VDC/6W, PoE (IEEE802.3af), встроенная грозозащита до 4kV, IP67, -30...+60°C, (L)155.9х(W)63.1х(H)62.7mm | UNV | call
IPC2122LE-ADF40KMC-WL | Камера сетевая цилиндрическая, 2MP (1920x1080/30fps), 1/2.8" CMOS, ColorHunter, объектив f4.0mm/F1.6, угол обзора 87.5°, 0.002Lux (F1.6, цвет.), день/ночь (механический ИК-фильтр), интеллектуальная ИК и LED-подсветки 30m, Ultra H.265+/H.265/H.264/MJPEG (2 потока), ONVIF Profile S&G&T, WDR (120dB), HLC, BLC, Defog, коридор. режим, 2D/3D DNR, AWB, AGC, встроенная видеоаналитика (пересечение линии, контроль области и вторжение в нее), встроенный микрофон 1, встроенный динамик 1 (G.711a), слот MicroSD (до 128GB), 12VDC/9W, PoE (IEEE802.3af), встроенная грозозащита до 4kV, IP67, -30...+60°C, (L)191х(W)75х(H)74mm | UNV | 346.5
IPC2122LE-ADF28KMC-WL | Камера сетевая цилиндрическая, 2MP (1920x1080/30fps), 1/2.8" CMOS, ColorHunter, объектив f2.8mm/F1.6, угол обзора 106.7°, 0.002Lux (F1.6, цвет.), день/ночь (механический ИК-фильтр), интеллектуальная ИК и LED-подсветки 30m, Ultra H.265+/H.265/H.264/MJPEG (2 потока), ONVIF Profile S&G&T, WDR (120dB), HLC, BLC, Defog, коридор. режим, 2D/3D DNR, AWB, AGC, встроенная видеоаналитика (пересечение линии, контроль области и вторжение в нее), встроенный микрофон 1, встроенный динамик 1 (G.711a), слот MicroSD (до 128GB), 12VDC/9W, PoE (IEEE802.3af), встроенная грозозащита до 4kV, IP67, -30...+60°C, (L)191х(W)75х(H)74mm | UNV | 346.5
IPC2125LR3-PF60M-D | Камера сетевая цилиндрическая, 5MP (2592x1944/20fps), 1/2.7" CMOS, объектив f6.0mm/F2.0, угол обзора 50.5°, 0.01Lux (F2.0, AGC вкл., цвет.)/0Lux (ИК-подсветка вкл.), интеллектуальная ИК-подсветка 30m , Ultra 265/H.265/H.264/MJPEG (2 потока), ONVIF, DWDR, 3DNR, AGC, BLC, ROI, 12VDC/4W, PoE (IEEE802.3af), встроенная грозозащита до 2kV, IP67, -30...+60°C, (L)167.3х(W)62.9х(H)62.7mm | UNV |  | 210
IPC2322LBR3-SP-D | Камера сетевая цилиндрическая, 2MP (1920x1080/30fps), 1/2.7" CMOS, вариофокальный объектив f2.8-12mm/F1.6, угол обзора 112.7°-28.1°, 0.01Lux (F1.6, AGC вкл., цвет.)/0Lux (ИК-подсветка вкл.), интеллектуальная ИК-подсветка 30m, Ultra 265/H.265/H.264/MJPEG (3 потока), встроенная видеоаналитика (вторжение в область), ONVIF, DWDR, 3DNR, AGC, BLC, HLC, ROI, слот MicroSD (до 256GB), 12VDC/6.5W, PoE (IEEE802.3af), встроенная грозозащита до 6kV, IP67, -30...+60°C, (L)240.3х(W)86.4х(H)75.6mm | UNV |  | 315
IPC2124LB-ADF28KM-H | Камера сетевая цилиндрическая, 4MP (2560x1440/25fps), 1/2.9" CMOS, объектив f2.8mm/F2.0, угол обзора 101.5°, 0.01Lux (F2.0, цвет.), интеллектуальная ИК-подсветка 30m, Ultra 265/H.265/H.264/MJPEG (2 потока), ONVIF S/G/T, WDR (120dB), 2D/3DNR, AGC, BLC, HLC, ROI, встроенная видеоаналитика (UMD, охрана периметра, контроль пересечения линии и вторжения в область и пр.), встроенный микрофон (G.711), слот MicroSD (до 128GB), 12VDC/5.5W, PoE (IEEE802.3af), встроенная грозозащита до 4kV, IP67, -30...+60°C, (L)166х(W)63х(H)62mm | UNV | 332.5
IPC2322LB-ADZK-G | Камера сетевая цилиндрическая, 2MP (1920x1080/30fps), 1/2.7" CMOS, вариофокальный моторизированный объектив f2.8-12mm/F1.6, угол обзора 108.05°-32.59°, 0.005Lux (F1.6, цвет.), день/ночь (механический ИК-фильтр), интеллектуальная ИК-подсветка 50m, Ultra H.265+/H.265/H.264/MJPEG (2 потока), ONVIF Profile S&G&T, WDR (120dB), HLC, BLC, Defog, коридор. режим, 2D/3D DNR, AWB, AGC, автофокус, встроенная видеоаналитика (пересечение линии, контроль области и вторжение в нее), встроенный микрофон 1 (G.711a), слот MicroSD (до 128GB), 12VDC/8.5W, PoE (IEEE802.3af), встроенная грозозащита до 6kV, IP67, -30...+60°C, (L)206х(W)74х(H)74mm | UNV | 521.5
IPC2124LB-AF28K-DL | Камера сетевая цилиндрическая, 4MP (2560x1440/20fps), 1/3" CMOS, объектив f2.8mm/F1.6, угол обзора 97°, 0.01Lux (F1.6, цвет.), интеллектуальная ИК и LED подсветки 30m, Ultra H.265/H.264/MJPEG (2 потока), ONVIF Profile S/G/T, DWDR, HLC, BLC, Defog, коридор. режим, 2D/3D DNR, AWB, встроенный микрофон (G.711a, G.711Mu), слот MicroSD (до 128GB), 12VDC/2.8W, PoE (IEEE802.3af), встроенная грозозащита до 4kV, IP67, -30...+60°C, (L)161.4х(W)66.1х(H)66.3mm | UNV | 294
IPC2124LE-ADF28KM-H | Камера сетевая цилиндрическая, 4MP (2688x1520/20fps), 1/3" CMOS, объектив f2.8mm/F1.6, угол обзора 97°, 0.003Lux (F1.6, цвет.), интеллектуальная ИК-подсветка 50m, Ultra H.265/H.264/MJPEG (2 потока), ONVIF Profile S/G/T, WDR (120dB), HLC, BLC, Defog, коридор. режим, 2D/3D DNR, AWB, встроенная видеоаналитика (пересечение линии, контроль области и вторжение в нее), встроенный микрофон (G.711a, G.711Mu), слот MicroSD (до 256GB), 12VDC/5.6W, PoE (IEEE802.3af), встроенная грозозащита до 4kV, IP67, -30...+60°C, (L)190х(W)73х(H)71mm | UNV | 378
IPC2314LE-ADF28KM-WL | Камера сетевая цилиндрическая, 4MP (2688x1520/25fps), 1/1.8" CMOS, ColorHunter, объектив f2.8mm/F1.0, угол обзора 110.4°, 0.0005Lux (F1.0, цвет.), интеллектуальная LED-подсветка 30m, Ultra H.265+/H.265/H.264/MJPEG (2 потока), ONVIF Profile S/G/T, WDR (120dB), HLC, BLC, Defog, коридор. режим, 2D/3D DNR, AWB, AGC, встроенная видеоаналитика (пересечение линии, контроль области и вторжение в нее), встроенный микрофон 1 (G.711A, G.711U), слот MicroSD (до 128GB), 12VDC/5.9W, PoE (IEEE802.3af), встроенная грозозащита до 4kV, IP67, -30...+60°C, (L)206х(W)73х(H)73mm | UNV | 500.5
IPC2125LE-ADF40KM-G | Камера сетевая цилиндрическая, 5MP (2880x1620/25fps), 1/2.7" CMOS, Easystar, объектив f4.0mm/F1.6, угол обзора 91.2°, 0.003Lux (F1.6, цвет.), день/ночь (механический ИК-фильтр), интеллектуальная ИК-подсветка 50m, Ultra H.265+/H.265/H.264/MJPEG (2 потока), ONVIF Profile S&G&T, WDR (120dB), HLC, BLC, Defog, коридор. режим, 2D/3D DNR, AWB, AGC, встроенная видеоаналитика (пересечение линии, контроль области и вторжение в нее), встроенный микрофон 1 (G.711a), слот MicroSD (до 256GB), 12VDC/6W, PoE (IEEE802.3af), встроенная грозозащита до 4kV, IP67, -30...+60°C, (L)190х(W)73х(H)71mm | UNV | 416.5
IPC2124LE-ADF28KMC-WL | Камера сетевая цилиндрическая, 4MP (2688x1520/25fps), 1/3" CMOS, ColorHunter, объектив f2.8mm/F1.6, угол обзора 112.9°, 0.003Lux (F1.6, цвет.), день/ночь (механический ИК-фильтр), интеллектуальная ИК и LED-подсветки 30m, Ultra H.265+/H.265/H.264/MJPEG (2 потока), ONVIF Profile S&G&T, WDR (120dB), HLC, BLC, Defog, коридор. режим, 2D/3D DNR, AWB, AGC, встроенная видеоаналитика (пересечение линии, контроль области и вторжение в нее), встроенный микрофон 1, встроенный динамик 1 (G.711a), слот MicroSD (до 128GB), 12VDC/9W, PoE (IEEE802.3af), встроенная грозозащита до 4kV, IP67, -30...+60°C, (L)191х(W)75х(H)74mm | UNV | 444.5
IPC2124LE-ADF28KM-G | Камера сетевая цилиндрическая, 4MP (2688x1520/25fps), 1/3" CMOS, Easystar, объектив f2.8mm/F1.6, угол обзора 101.1°, 0.003Lux (F1.6, цвет.), интеллектуальная ИК-подсветка 50m, Ultra H.265+/H.265/H.264/MJPEG (2 потока), ONVIF Profile S/G/T, WDR (120dB), HLC, BLC, Defog, коридор. режим, 2D/3D DNR, AWB, AGC, встроенная видеоаналитика (UMD, охрана периметра, контроль пересечения линии и вторжения в область и пр.), встроенный микрофон 1 (G.711a), слот MicroSD (до 256GB), 12VDC/6W, PoE (IEEE802.3af), встроенная грозозащита до 4kV, IP67, -30...+60°C, (L)190х(W)73х(H)71mm | UNV | 378
IPC2125LE-ADF28KM-G | Камера сетевая цилиндрическая, 5MP (2880x1620/25fps), 1/2.7" CMOS, Easystar, объектив f2.8mm/F1.6, угол обзора 112.9°, 0.003Lux (F1.6, цвет.), день/ночь (механический ИК-фильтр), интеллектуальная ИК-подсветка 50m, Ultra H.265+/H.265/H.264/MJPEG (2 потока), ONVIF Profile S&G&T, WDR (120dB), HLC, BLC, Defog, коридор. режим, 2D/3D DNR, AWB, AGC, встроенная видеоаналитика (пересечение линии, контроль области и вторжение в нее), встроенный микрофон 1 (G.711a), слот MicroSD (до 256GB), 12VDC/6W, PoE (IEEE802.3af), встроенная грозозащита до 4kV, IP67, -30...+60°C, (L)190х(W)73х(H)71mm | UNV | 416.5
IPC2124LE-ADF40KMC-WL | Камера сетевая цилиндрическая, 4MP (2688x1520/25fps), 1/3" CMOS, ColorHunter, объектив f4.0mm/F1.6, угол обзора 91.2°, 0.003Lux (F1.6, цвет.), день/ночь (механический ИК-фильтр), интеллектуальная ИК и LED-подсветки 30m, Ultra H.265+/H.265/H.264/MJPEG (2 потока), ONVIF Profile S&G&T, WDR (120dB), HLC, BLC, Defog, коридор. режим, 2D/3D DNR, AWB, AGC, встроенная видеоаналитика (пересечение линии, контроль области и вторжение в нее), встроенный микрофон 1, встроенный динамик 1 (G.711a), слот MicroSD (до 128GB), 12VDC/9W, PoE (IEEE802.3af), встроенная грозозащита до 4kV, IP67, -30...+60°C, (L)191х(W)75х(H)74mm | UNV | 444.5
IPC2312SB-ADF60KM-I0 | Камера сетевая цилиндрическая, 2MP (1920x1080/30fps), 1/2.8" CMOS, объектив f6.0mm/F1.6, угол обзора 54.2°, 0.001Lux (F1.6, цвет.), день/ночь (механический ИК-фильтр), интеллектуальная ИК-подсветка 80m, Ultra H.265+/H.265/H.264/MJPEG (3 потока), ONVIF Profile S&G&T, WDR (120dB), HLC, BLC, Defog, коридор. режим, 2D/3D DNR, AWB, AGC, встроенная видеоаналитика (захват лиц, охрана периметра, подсчёт посетителей, контроль пересечения линии и вторжения в область и пр.), тревожный вход/выход 1/1, встроенный микрофон 2 (G.711a), слот MicroSD (до 256GB), 12VDC/7W, PoE (IEEE802.3af), встроенная грозозащита до 4kV, IP67, -30...+60°C, (L)206х(W)74х(H)74mm | UNV | call
IPC2128LR3-DPF28M-F | Камера сетевая цилиндрическая, 8MP (3840x2160/20fps), 1/3" CMOS, объектив f2.8mm/F2.0, угол обзора 112.7°, 0.05Lux (F2.0, AGC вкл., цвет.)/0Lux (ИК-подсветка вкл.), интеллектуальная ИК-подсветка 30m, Ultra 265/H.265/H.264/MJPEG (2 потока), ONVIF, WDR (120dB), 3DNR, AGC, BLC, HLC, ROI, 12VDC/5.5W, PoE (IEEE802.3af), встроенная грозозащита до 2kV, IP67, -30...+60°C, (L)167.3х(W)62.9х(H)62.7mm | UNV | 521.5
IPC2128LE-ADF28KM-G | Камера сетевая цилиндрическая, 8MP (3840x2160/20fps), 1/2.7" CMOS, Easystar, объектив f2.8mm/F1.6, угол обзора 112.9°, 0.005Lux (F1.6, цвет.), интеллектуальная ИК-подсветка 50m, Ultra H.265+/H.265/H.264/MJPEG (2 потока), ONVIF Profile S/G/T, WDR (120dB), HLC, BLC, Defog, коридор. режим, 2D/3D DNR, AWB, встроенная видеоаналитика (пересечение линии, вторжение в область), встроенный микрофон 1 (G.711U, G.711A), слот MicroSD (до 256GB), 12VDC/6.5W, PoE (IEEE802.3af), встроенная грозозащита до 4kV, IP67, -30...+60°C, (L)190х(W)73х(H)71mm | UNV | 644
IPC2125SR3-ADUPF60 | Камера сетевая цилиндрическая, 5MP (2592x1944/20fps), 1/2.7" CMOS, объектив f6.0mm/F1.6, угол обзора 50.5°, 0.005Lux (F1.6, AGC вкл., цвет.)/0Lux (ИК-подсветка вкл.), интеллектуальная ИК-подсветка 30m, Ultra 265/H.265/H.264/MJPEG (3 потока), ONVIF, WDR(120dB), 3DNR, AGC, BLC, HLC, ROI, Defog, встроенный микрофон (G.711), 12VDC/6W, PoE (IEEE802.3af), встроенная грозозащита до 2kV, IP67, -35...+60°C, (L)157.3х(W)62.4х(H)63mm | UNV |  | 346.5
IPC2125SR3-ADUPF40 | Камера сетевая цилиндрическая, 5MP (2592x1944/20fps), 1/2.7" CMOS, объектив f4.0mm/F1.6, угол обзора 79.7°, 0.005Lux (F1.6, AGC вкл., цвет.)/0Lux (ИК-подсветка вкл.), интеллектуальная ИК-подсветка 30m, Ultra 265/H.265/H.264/MJPEG (3 потока), ONVIF, WDR(120dB), 3DNR, AGC, BLC, HLC, ROI, Defog, встроенный микрофон (G.711), 12VDC/6W, PoE (IEEE802.3af), встроенная грозозащита до 2kV, IP67, -35...+60°C, (L)157.3х(W)62.4х(H)63mm | UNV |  | 346.5
IPC2125SR3-ADPF40M-F | Камера сетевая цилиндрическая, 5MP (2592x1944/20fps), 1/2.7" CMOS, объектив f4.0mm/F2.0, угол обзора 80°, 0.01Lux (F2.0, AGC вкл., цвет.)/0Lux (ИК-подсветка вкл.), интеллектуальная ИК-подсветка 30m, Ultra 265/H.265/H.264/MJPEG (3 потока), ONVIF, WDR(120dB), 3DNR, AGC, BLC, HLC, ROI, встроенный микрофон (G.711), слот MicroSD (до 256GB), 12VDC/6.4W, PoE (IEEE802.3af), встроенная грозозащита до 2kV, IP67, -30...+60°C, (L)165х(W)63.1х(H)62.5mm | UNV |  | 346.5
IPC2325LB-ADZK-H | Камера сетевая цилиндрическая, 5MP (2880x1620/20fps), 1/2.7" CMOS, вариофокальный моторизированный объектив f2.8-12mm/F1.6, угол обзора 96.4°-32.7°, 0.001Lux (F1.6, цвет.), интеллектуальная ИК-подсветка 50m, Ultra H.265/H.264/MJPEG (2 потока), ONVIF Profile S/G/T, WDR (120dB), HLC, BLC, Defog, коридор. режим, 2D/3D DNR, AWB, встроенная видеоаналитика (пересечение линии, контроль области и вторжение в нее), встроенный микрофон (G.711a, G.711Mu), слот MicroSD (до 256GB), 12VDC/9.6W, PoE (IEEE802.3af), встроенная грозозащита до 6kV, IP67, -30...+60°C, (L)206х(W)73х(H)90.7mm | UNV | 595
IPC2124SB-ADF28KMC-I0 | Камера сетевая цилиндрическая, 4MP (2688x1520/25fps), 1/2.7" CMOS, объектив f2.8mm/F1.6, угол обзора 101.1°, 0.002Lux (F1.6, цвет.), интеллектуальная ИК и LED-подсветки 30m, Ultra 265/H.265/H.264/MJPEG (3 потока), ONVIF Profile S/G/T, WDR (120dB), 3DNR, AGC, BLC, HLC, ROI, Defog, встроенная видеоаналитика (UMD, захват лиц, подсчёт посетителей, контроль пересечения линии и вторжения в область и пр.), функции активного сдерживания (световая и звуковая сигнализация), встроенный микрофон (G.711), встроенный динамик, слот для MicroSD (до 256Gb), 12VDC/11.5W, PoE (IEEE802.3af), встроенная грозозащита до 4kV, IP67, -30...+60°C, (L)191х(W)75x(H)74mm | UNV | call
IPC2128SB-ADF28KMC-I0 | Камера сетевая цилиндрическая, 8MP (3840x2160/20fps), 1/2.7" CMOS, объектив f2.8mm/F2.0, угол обзора 112.4°, 0.01Lux (F2.0, AGC вкл., цвет.)/0Lux (ИК-подсветка вкл.), интеллектуальная ИК и LED-подсветки 30m, Ultra 265/H.265/H.264/MJPEG (3 потока), ONVIF Profile S&G&T, WDR (120dB), 3DNR, AGC, BLC, HLC, ROI, Defog, встроенная видеоаналитика (захват лиц, подсчёт посетителей, контроль пересечения линии и вторжения в область и пр.), функции активного сдерживания (световая и звуковая сигнализация), встроенный микрофон (G.711), встроенный динамик, слот для MicroSD (до 256Gb), 12VDC/10.5W, PoE (IEEE802.3af), встроенная грозозащита до 4kV, IP67, -30...+60°C, (L)191х(W)75x(H)74mm | UNV | call
IPC2125SB-ADF28KMC-I0 | Камера сетевая цилиндрическая, 5MP (2880x1620/30fps), 1/2.7" CMOS, объектив f2.8mm/F1.6, угол обзора 112.9°, 0.002Lux (F1.6, AGC вкл., цвет.)/0Lux (ИК-подсветка вкл.), интеллектуальная ИК и LED-подсветки 30m, Ultra 265/H.265/H.264/MJPEG (3 потока), ONVIF Profile S&G&T, WDR (120dB), 3DNR, AGC, BLC, HLC, ROI, Defog, встроенная видеоаналитика (захват лиц, подсчёт посетителей, контроль пересечения линии и вторжения в область и пр.), функции активного сдерживания (световая и звуковая сигнализация), встроенный микрофон (G.711), встроенный динамик, слот для MicroSD (до 256Gb), 12VDC/11.5W, PoE (IEEE802.3af), встроенная грозозащита до 4kV, IP67, -30...+60°C, (L)191х(W)75x(H)74mm | UNV | call
IPC2324SB-DZK-I0 | Камера сетевая цилиндрическая, 4MP (2688x1520/30fps), 1/3" CMOS, LightHunter, вариофокальный моторизированный объектив f2.7-13.5mm/F1.2, угол обзора 98.26°-31.35°, 0.002Lux (F1.2, цвет.), интеллектуальная ИК-подсветка 50m, Ultra H.265+/H.265/H.264/MJPEG (3 потока), ONVIF Profile S&G&T, WDR (120dB), HLC, BLC, Defog, коридор. режим, 2D/3D DNR, AWB, AGC, встроенная видеоаналитика (захват лиц, охрана периметра, подсчёт посетителей, контроль пересечения линии и вторжения в область и пр.), тревожный вход/выход 1/1, аудиовход/выход 1/1 (G.711Mu), слот MicroSD (до 256GB), 12VDC/8.5W, PoE (IEEE802.3af), встроенная грозозащита до 6kV, IP67, IK10, -30...+60°C, (L)245.4х(W)85.4х(H)86.4mm | UNV | call
IPC2128SB-ADF40KMC-I0 | Камера сетевая цилиндрическая, 8MP (3840x2160/20fps), 1/2.7" CMOS, объектив f4.0mm/F2.0, угол обзора 86.5°, 0.01Lux (F2.0, AGC вкл., цвет.)/0Lux (ИК-подсветка вкл.), интеллектуальная ИК и LED-подсветки 30m, Ultra 265/H.265/H.264/MJPEG (3 потока), ONVIF Profile S&G&T, WDR (120dB), 3DNR, AGC, BLC, HLC, ROI, Defog, встроенная видеоаналитика (захват лиц, подсчёт посетителей, контроль пересечения линии и вторжения в область и пр.), функции активного сдерживания (световая и звуковая сигнализация), встроенный микрофон (G.711), встроенный динамик, слот для MicroSD (до 256Gb), 12VDC/10.5W, PoE (IEEE802.3af), встроенная грозозащита до 4kV, IP67, -30...+60°C, (L)191х(W)75x(H)74mm | UNV | 773.5
IPC2315SB-ADF40KM-I0 | Камера сетевая цилиндрическая, 5MP (2880x1620/25fps), 1/2.7" CMOS, объектив f4.0mm/F1.6, угол обзора 91.2°, 0.002Lux (F1.6, цвет.), интеллектуальная ИК-подсветка 80m, Ultra 265/H.265/H.264/MJPEG (3 потока), ONVIF Profile S/G/T, WDR (120dB), 3DNR, AGC, BLC, HLC, ROI, Defog, встроенная видеоаналитика (UMD, захват лиц, подсчёт посетителей, контроль пересечения линии и вторжения в область и пр.), тревожный вход/выход 1/1, встроенный микрофон (G.711A, G.711U), слот для MicroSD (до 256Gb), 12VDC/7W, PoE (IEEE802.3af), встроенная грозозащита до 4kV, IP67, -30...+60°C, (L)206х(W)74x(H)74mm | UNV | call
IPC2325SB-DZK-I0 | Камера сетевая цилиндрическая, 5MP (2880x1620/30fps), 1/2.7" CMOS, LightHunter, вариофокальный моторизированный объектив f2.7-13.5mm/F1.2, угол обзора 106.25°-30.42°, 0.002Lux (F1.2, цвет.), интеллектуальная ИК-подсветка 50m, Ultra H.265+/H.265/H.264/MJPEG (3 потока), ONVIF Profile S&G&T, WDR (120dB), HLC, BLC, Defog, коридор. режим, 2D/3D DNR, AWB, AGC, встроенная видеоаналитика (захват лиц, охрана периметра, подсчёт посетителей, контроль пересечения линии и вторжения в область и пр.), тревожный вход/выход 1/1, аудиовход/выход 1/1 (G.711Mu), слот MicroSD (до 256GB), 12VDC/8W, PoE (IEEE802.3af), встроенная грозозащита до 6kV, IP67, IK10, -30...+60°C, (L)245х(W)86х(H)72mm | UNV | call
IPC2322EBR5-DPZ28-C | Камера сетевая цилиндрическая, 2MP (1920x1080/30fps), 1/2.8" CMOS, моторизованный объектив f2.8-12mm/F1.6, угол обзора 94°-28°, 0.002Lux (F1.6, AGC вкл., цвет.)/0Lux (ИК-подсветка вкл.), интеллектуальная ИК-подсветка 50m, Ultra 265, H.265, H.264, MJPEG (3 потока), встроенная видеоаналитика (пересечение линии, вторжение в область), ONVIF, WDR(120dB), 3DNR, AGC, BLC, HLC, ROI, Defog, тревожный вход/выход 1/1, аудиовход/выход 1/1 (G.711), слот MicroSD (до 256GB), 12VDC/9W, PoE (IEEE802.3af), встроенная грозозащита до 6kV, IP67, -35...+60°C, (L)253.4х(W)86х(H)71.7mm | UNV | 700
IPC2322SB-DZK-I0 | Камера сетевая цилиндрическая, 2MP (1920x1080/30fps), 1/2.8" CMOS, моторизованный объектив f2.7-13.5mm/F1.2, угол обзора 121.36°-33.51°, 0.0005Lux (F1.2, AGC вкл., цвет.)/0Lux (ИК-подсветка вкл.), интеллектуальная ИК-подсветка 50m, Ultra 265, H.265, H.264, MJPEG (3 потока), встроенная видеоаналитика (алгоритм глубокого обучения, подсчёт посетителей, защита периметра и пр.), ONVIF, WDR(120dB), 3DNR, AGC, BLC, HLC, ROI, Defog, тревожный вход/выход 1/1, аудиовход/выход 1/1 (G.711), слот MicroSD (до 256GB), 12VDC/9W, PoE (IEEE802.3af), встроенная грозозащита до 6kV, IP67, IK10, -30...+60°C, (L)245.4х(W)85.4х(H)86.4mm | UNV | call
IPC2324EBR-DPZ28 | Камера сетевая цилиндрическая, 4MP (2592x1520/20fps), 1/3" CMOS, моторизованный объектив f2.8-12mm/F1.4, угол обзора 91°-27°, 0.005Lux (F1.4, AGC вкл., цвет.)/0Lux (ИК-подсветка вкл.), интеллектуальная ИК-подсветка 30m, Ultra 265, H.265, H.264, MJPEG (3 потока), встроенная видеоаналитика (пересечение линии, вторжение в область), ONVIF, WDR(120dB), 3DNR, AGC, BLC, HLC, ROI, Defog, тревожный вход/выход 1/1, аудиовход/выход 1/1 (G.711), слот MicroSD (до 256GB), 12VDC/9W, PoE (IEEE802.3af), встроенная грозозащита до 6kV, IP67, -35...+60°C, (L)253.4х(W)86х(H)71.7mm | UNV |  | 525
Корпусные
DH-IPC-HF5241FP-ZE-S3 | Камера сетевая корпусная, 2MP (1920x1080/fps25)1/2.8" CMOS, Deeplight, C/CS крепление объектива, 0.0006lux(F1.2, цвет.)/0.0003lux(F1.2, ч/б), H.265+/H.265/H.264+/H.264/MJPEG (4 потока), ONVIF Profile S/G/T, WDR (120dB), HLC, BLC, Defog, коридорный режим, 3DNR, AWB, AGC, EIS, встроенная видеоаналитика (AcuPick, SMD 3.0, захват лиц, определение атрибутов (пол, возраст, эмоции и др.), охрана периметра, подсчёт посетителей, тепловые карты, контроль предметов и пр.), тревожный вход/выход 2/2, аудиовход/выход 2/1, встроенный микрофон (PCM/G.711a/G.711Mu/G.723/G.726), BNC, RS485, MicroSD(до 512GB), 12VDC/24VAC/11.1W, PoE (IEEE802.3af), ePoE,-30...60°C, (L)161.6x(W)86.8x(H)74.0mm | Dahua Technology | 1323
DH-IPC-HF5442FP-ZE-S3 | Камера сетевая корпусная, 4MP (2688x1520/fps25)1/1.8" CMOS, Deeplight, C/CS крепление объектива, 0.0006lux(F1.2, цвет.)/0.0003lux(F1.2, ч/б), H.265+/H.265/H.264+/H.264/MJPEG (4 потока), ONVIF Profile S/G/T, WDR (140dB), HLC, BLC, Defog, коридорный режим, 3DNR, AWB, AGC, EIS, встроенная видеоаналитика (AcuPick, SMD 3.0, захват лиц, определение атрибутов (пол, возраст, эмоции и др.), охрана периметра, подсчёт посетителей, тепловые карты, контроль предметов и пр.), тревожный вход/выход 2/2, аудиовход/выход 2/1, встроенный микрофон (PCM/G.711a/G.711Mu/G.723/G.726), BNC, RS485, MicroSD(до 512GB), 12VDC/24VAC/11W, PoE (IEEE802.3af), ePoE,-30...60°C, (L)161.6x(W)86.8x(H)74.0mm | Dahua Technology | 1645
Компактные
DH-IPC-C2KP-P | Камера сетевая, 2MP (1920x1080/25fps), 1/2.7" CMOS, объектив f2.8mm/F2.0 (опц. f3.6mm), угол обзора 101° (опц. 82°), 0.01Lux (F2.0, цвет.), интеллектуальная ИК-подсветка 30m, H.265+/H.265/H.264+/H.264/MJPEG (2 потока), ONVIF, WDR, AWB, AGC, Wi-Fi модуль (опц. IEEE 802.11b/g/n/ax), встроенная видеоаналитика (детекция человека), тревожный вход/выход 1/1, встроенный микрофон, встроенный динамик 1 (PCM, G.711a, G.711Mu), слот MicroSD (до 256GB), 12VDC/4.14W, PoE (IEEE802.3af), -10...+45°C, (L)64х(W)100х(H)34mm | Dahua Technology | 262.71
DH-IPC-C4KP-P | Камера сетевая, 4MP (2560x1440/25fps), 1/3" CMOS, объектив f2.8mm/F2.0 (опц. f3.6mm), угол обзора 92° (опц. 75°), 0.01Lux (F2.0, цвет.), интеллектуальная ИК-подсветка 30m, H.265+/H.265/H.264+/H.264/MJPEG (2 потока), ONVIF, WDR, AWB, AGC, Wi-Fi модуль (опц. IEEE 802.11b/g/n/ax), встроенная видеоаналитика (детекция человека), тревожный вход/выход 1/1, встроенный микрофон, встроенный динамик 1 (PCM, G.711a, G.711Mu), слот MicroSD (до 256GB), 12VDC/5.85W, PoE (IEEE802.3af), -10...+45°C, (L)64х(W)100х(H)34mm | Dahua Technology | 295.79
F3102 | Камера сетевая компактная, 1MP (1280x800/30fps), 1/4" CMOS, f2.8mm/F2.0, 0.2Lux (F1.8), H.264/MPEG-4/MJPEG, двухстороннее аудио, микрофон, динамик, слот MicroSD, ONVIF, БП, кронштейн и ПО на 32 канала в комплекте, 5VDC/5W, PoE (IEEE802.3af), 0...+50°C, (L)96.7x(W)65.7x(H)25mm | Zavio |  | 171.5
Поворотные
DH-SD29204DB-GNY | Камера сетевая поворотная, 2MP (1920x1080/25fps), 1/2.8" CMOS, вариофокальный моторизированный объектив f2.8-12mm/F1.6-F3.0, угол обзора 101°-31.36°, оптическое увеличение 4X, 0.005Lux (F1.6, цвет.)/0.0005Lux (F1.6, ч/б), непрерывное панорамирование 0°-360° (100°/s), наклон 0°-90° (60°/s), интеллектуальная ИК-подсветка 50m, H.265+/H.265/H.264+/H.264/MJPEG (3 потока), ONVIF Profile S/G/T, WDR (120dB), HLC, BLC, 2D/3D DNR, AWB, AGC, автодиафрагма, встроенная видеоаналитика (детекция лиц, SMD Plus, охрана периметра, классификация объектов, контроль пересечения линии и вторжения в область и пр.), тревожный вход/выход 2/1, аудиовход/выход 1/1, встроенный микрофон (PCM, G.711a, G.711Mu, G.722.1, G.726, MPEG2-Layer2), слот MicroSD (до 512GB), 12VDC/10W, PoE (IEEE802.3af), встроенная грозозащита до 6kV, -30...+50°C, (D)132.1х(H)117.4mm | Dahua Technology | 784.35
DH-SD29204DB-GNY-W | Камера сетевая купольная поворотная, 2MP (1920x1080/25fps), 1/2.8” CMOS, Starlight, вариофокальный моторизированный объектив f2.8-12mm/F1.6-3, угол обзора 101°-31.36°, 4x оптическое увеличение, 0.005Lux (F1.6, цвет.)/0.0005Lux (F1.6, ч/б), интеллектуальная ИК-подсветка 50m, панорамирование 0°-360° (100°/s), наклон 0°-90° (60°/s), Smart H.265+/H.265/Smart H.264+/H.264/MJPEG (3 потока), ONVIF Profile S/G/T, WDR (120dB), 3DNR, AWB, AGC, HLC, BLC, Defog, EIS, ROI, встроенная видеоаналитика (детекция лиц, охрана периметра, подсчёт посетителей, контроль предметов, SMD и пр.), тревожный вход/выход 2/1, аудиовход/выход 1/1, встроенный микрофон (G.711a/G.711Mu/PCM/G.726/MPEG2-Layer2/G.722.1), слот MicroSD (до 512GB), Wi-Fi модуль (2.4GHz, IEEE802.11n), 12VDC/10W, встроенная грозозащита до 6kV, -30...+50°C, (D)132.1х(H)117.4mm | Dahua Technology | 850.5
DH-SD29404DB-GNY | Камера сетевая поворотная, 4MP (2560x1440/25fps), 1/2.8" CMOS, вариофокальный моторизированный объектив f2.8-12mm/F1.6-F3.0, угол обзора 94.9°-30.1°, оптическое увеличение 4X, 0.005Lux (F1.6, цвет.)/0.0005Lux (F1.6, ч/б), непрерывное панорамирование 0°-360° (100°/s), наклон 0°-90° (60°/s), интеллектуальная ИК-подсветка 50m, H.265+/H.265/H.264+/H.264/MJPEG (3 потока), ONVIF Profile S/G/T, WDR (120dB), HLC, BLC, 2D/3D DNR, AWB, AGC, автодиафрагма, встроенная видеоаналитика (детекция лиц, SMD Plus, охрана периметра, классификация объектов, контроль пересечения линии и вторжения в область и пр.), тревожный вход/выход 2/1, аудиовход/выход 1/1, встроенный микрофон (PCM, G.711a, G.711Mu, G.722.1, G.726, MPEG2-Layer2), слот MicroSD (до 512GB), 12VDC/10W, PoE (IEEE802.3af), встроенная грозозащита до 6kV, -30...+50°C, (D)132.1х(H)117.4mm | Dahua Technology | 897.75
DH-SD3A400-GN-A-PV | Камера сетевая поворотная, 4MP (2560x1440/25fps), 1/3" CMOS, Full-Color, объектив f4.0mm/F1.6, угол обзора 80.2°, 0.002Lux (F1.6, цвет.)/0.0002Lux (F1.6, ч/б), непрерывное панорамирование 0°-355° (26°/s), наклон -15°-90° (18°/s, автопереворот 180°), интеллектуальная комбинированная ИК/LED-подсветка 30m, H.265+/H.265/H.264+/H.264/MJPEG (2 потока), ONVIF, DWDR, HLC, BLC, 2D/3D DNR, AWB, AGC, встроенная видеоаналитика (пересечение линии, контроль области и вторжение в нее), аудиовход/выход 1/1 (AAC, G.711a, G.711Mu, G.722.1, G.723, G.726, G.729, MPEG2-Layer2), слот MicroSD (до 256GB), 12VDC/12.95W, PoE (IEEE802.3af), встроенная грозозащита до 2kV, IP66, -30...+60°C, (L)271.7х(W)165.5х(H)140mm | Dahua Technology | 833
DH-SD3C405DB-GNY-A-PV | Камера сетевая поворотная, 4MP (2560x1440/25fps), 1/2.8" CMOS, Full-Color, вариофокальный моторизированный объектив f2.7-13.5mm/F1.6-F3.0, угол обзора 94.9°-30.1°, оптическое увеличение 5X, 0.005Lux (F1.6, цвет.)/0.0005Lux (F1.6, ч/б), непрерывное панорамирование 0°-355° (36°/s), наклон -15°-90° (27°/s), интеллектуальная ИК и LED подсветки 50/30m, H.265+/H.265/H.264+/H.264/MJPEG (3 потока), ONVIF Profile S/G/T, WDR (120dB), HLC, BLC, 2D/3D DNR, AWB, AGC, автодиафрагма, встроенная видеоаналитика (SMD Plus, охрана периметра, классификация объектов, контроль пересечения линии и вторжения в область и пр.), встроенный микрофон, встроенный динамик (PCM, G.711a, G.711Mu, G.722.1, G.726, MPEG2-Layer2), функции активного сдерживания (световая и звуковая сигнализация), слот MicroSD (до 512GB), 12VDC/12W, PoE (IEEE802.3af), встроенная грозозащита до 2kV, IP66, -30...+60°C, (L)142.6х(W)140х(H)236.2mm | Dahua Technology | 727.65
DH-SD3E410DB-GNY-A-PV1 | Камера сетевая поворотная, 4MP (2560x1440/25fps), 1/2.8" CMOS, Full-Color, вариофокальный моторизированный объектив f4.0-40mm/F1.6-F3.0, угол обзора 50.7°-11°, оптическое увеличение 10X, 0.005Lux (F1.6, цвет.)/0.0005Lux (F1.6, ч/б), непрерывное панорамирование 0°-355° (27°/s), наклон -15°-90° (19°/s), интеллектуальная ИК и LED подсветки 70/30m, H.265+/H.265/H.264+/H.264/MJPEG (3 потока), ONVIF Profile S/G/T, WDR (120dB), HLC, BLC, 2D/3D DNR, AWB, AGC, автодиафрагма, встроенная видеоаналитика (детекция лиц, автотрекинг, SMD Plus, охрана периметра, классификация объектов, контроль пересечения линии и вторжения в область и пр.), тревожный вход/выход 1/1, аудиовход/выход 1/1, встроенный микрофон, встроенный динамик (PCM, G.711a, G.711Mu, G.722.1, G.726, MPEG2-Layer2), функции активного сдерживания (световая и звуковая сигнализация), слот MicroSD (до 512GB), 12VDC/14W, PoE (IEEE802.3at), встроенная грозозащита до 2kV, IP66, -30...+60°C, (L)142.6х(W)151.8х(H)236.2mm | Dahua Technology | 1039.5
DH-SD1A404DB-GNY-W | Камера сетевая купольная поворотная, 4MP (2560x1440/25fps), 1/2.8” CMOS, Starlight, вариофокальный моторизированный объектив f2.8-12mm/F1.8-2.7, угол обзора 96.9°-31.6°, 4x оптическое увеличение, 0.005Lux (F1.8, цвет.)/0.0005Lux (F1.8, ч/б), интеллектуальная ИК-подсветка 20m, панорамирование 0°-355° (80°/s), наклон 5°-90° (40°/s), Smart H.265+/H.265/Smart H.264+/H.264/MJPEG (3 потока), ONVIF Profile S/G/T, WDR (120dB), 3DNR, AWB, AGC, HLC, BLC, Defog, EIS, ROI, встроенная видеоаналитика (детекция лиц, охрана периметра, подсчёт посетителей, контроль предметов, SMD и пр.), тревожный вход/выход 1/1, аудиовход/выход 1/1, встроенный микрофон (G.711a/G.711Mu/PCM/G.726/MPEG2-Layer2/G.722.1), слот MicroSD (до 512GB), Wi-Fi модуль (2.4GHz, IEEE802.11ax), 12VDC/13W, встроенная грозозащита до 6kV, IP66, IK08, -30...+60°C, (D)128х(H)65.4mm | Dahua Technology | 899.5
DH-SD4A216DB-HNY | Камера сетевая поворотная, 2MP (1920x1080/25fps), 1/2.8" CMOS, Starlight, вариофокальный моторизированный объектив f5.0-80mm/F1.6-F3.5, угол обзора 53.9°-4.6°, 16х оптическое увеличение, 16x цифровое увеличение, 0.005Lux (F1.6, цвет.)/0.0005Lux (F1.6, ч/б), интеллектуальная ИК-подсветка до 100m, непрерывное панорамирование 0°-360° (240°/s), наклон -5°-90° (160°/s, автопереворот), Smart H.265+/H.265/Smart H.264+/H.264/H.264B/MJPEG (3 потока), ONVIF Profile S/G/T, Defog, PFA, WDR (120dB), 2DNR/3DNR, AWB, AGC, BLC, HLC, ROI, автодиафрагма, автофокус, встроенная видеоаналитика (автослежение, SMD, интеллектуальная охрана периметра, детекция лиц, классификация объектов, контроль оставленных и потерянных предметов, контроль пересечения линии и вторжения в область и пр.), тревожный вход/выход 2/1, аудиовход/выход 1/1 (G.711a, G.711Mu, G.722.1, G.726, PCM, MPEG2-Layer2), слот MicroSD (до 512GB), 12VDC/19W, PoE (IEEE802.3at), встроенная грозозащита до 6kV, IP66, -40...+65°C, (D)171.1х(H)170.4mm | Dahua Technology | 1617
DH-SD4E425GB-HNR-A-PV1 | Камера сетевая поворотная, 4MP (2560x1440/25fps), 1/2.8" CMOS, Starlight, вариофокальный моторизированный объектив f5-125mm/F1.6-F3.6, угол обзора 51.9°-3.6°, 25х оптическое увеличение, 16x цифровое увеличение, 0.005Lux (F1.6, цвет.)/0.0005Lux (F1.6, ч/б), интеллектуальная комбинированная ИК/LED-подсветка 100/50m, непрерывное панорамирование 0°-360° (240°/s), наклон -15°-90° (200°/s, автопереворот), Smart H.265+/H.265/Smart H.264+/H.264/H.264B/MJPEG (3 потока), ONVIF Profile S/G/T, Defog, WDR (120dB), 2D/3DNR, AWB, AGC, BLC, HLC, EIS, ROI, автодиафрагма, автофокус, встроенная видеоаналитика (автослежение, SMD, интеллектуальная охрана периметра, детекция лиц, контроль предметов и пр.), функции активного сдерживания (световая и звуковая сигнализация), тревожный вход/выход 2/1, аудиовход/выход 1/1, встроенный динамик (G.711a, G.711Mu, G.722.1, G.726, PCM, MPEG2-Layer2, G729, G723), слот MicroSD (до 512GB), 12VDC/13W, PoE (IEEE802.3at), встроенная грозозащита до 6kV, IP66, -40...+65°C, (D)160х(H)269.9mm | Dahua Technology | 2250.5
DH-SDT4E425-4F-GB-A-PV1 | Камера сетевая поворотная, детальный модуль: 4MP (2560x1440/25fps), 1/2.8" CMOS, Starlight, вариофокальный моторизированный объектив f5.0-125mm/F1.6-F3.6, угол обзора 51.9°-3°, 25х оптическое увеличение, 0.005Lux (F1.6, цвет.)/0.0005Lux (F1.6, ч/б), интеллектуальная комбинированная ИК/LED-подсветка 100/50m; панорамный модуль: 4MP (2560x1440/25fps), 1/2.8" CMOS, фиксированный объектив f2.8mm/F1.0, угол обзора 101°, 0.001Lux (F1.0, цвет.)/0.0005Lux (F1.0, ч/б), интеллектуальная комбинированная ИК/LED-подсветка 30m, непрерывное панорамирование 0°-360° (240°/s), наклон -15°-90° (200°/s, автопереворот), Smart H.265+/H.265/Smart H.264+/H.264/H.264B/MJPEG (3 потока), ONVIF Profile S/G/T, Defog, WDR (120dB), 2D/3DNR, AWB, AGC, BLC, HLC, EIS, ROI, автодиафрагма, автофокус, встроенная видеоаналитика (автослежение, SMD 4.0, интеллектуальная охрана периметра), функции активного сдерживания (световая и звуковая сигнализация), тревожный вход/выход 2/1, аудиовход/выход 1/1, встроенный динамик (G.711a, G.711Mu, G.722.1, G.726, PCM, MPEG2-Layer2, G729, G723), слот MicroSD (до 512GB), 12VDC/25W, PoE (IEEE802.3at), встроенная грозозащита до 6kV, IP66, -40...+65°C, (L)160х(W)184.4x(H)304.6mm | Dahua Technology | 2618
DH-SDT4E425-8P-GB-APV1 | Камера сетевая поворотная, детальный модуль: 4MP (2560x1440/25fps), 1/2.8" CMOS, Full-Color, Starlight, вариофокальный моторизированный объектив f5.0-125mm/F1.6-F3.6, угол обзора 51.9°-3°, 25х оптическое увеличение, 0.005Lux (F1.6, цвет.)/0.0005Lux (F1.6, ч/б), интеллектуальная комбинированная ИК/LED-подсветка 100/50m; панорамный модуль: 8MP (4096x1860/25fps), 1/2.7" CMOS, Full-Color, Starlight, фиксированный объектив f2.8mm/F1.4, угол обзора 180°, 0.005Lux (F1.4, цвет.)/0.0005Lux (F1.4, ч/б), интеллектуальная комбинированная ИК/LED-подсветка 30m, непрерывное панорамирование 0°-360° (180°/s), наклон -15°-90° (90°/s, автопереворот), Smart H.265+/H.265/Smart H.264+/H.264/H.264B/MJPEG (3 потока), ONVIF Profile S/G/T, Defog, WDR (120dB), 2D/3DNR, AWB, AGC, BLC, HLC, EIS, ROI, автодиафрагма, автофокус, встроенная видеоаналитика (автослежение, SMD 4.0, интеллектуальная охрана периметра), функции активного сдерживания (световая и звуковая сигнализация), тревожный вход/выход 2/1, аудиовход/выход 1/1, встроенный динамик (G.711a, G.711Mu, G.722.1, G.726, PCM, MPEG2-Layer2, G729, PCM), слот MicroSD (до 512GB), 12VDC/25W, PoE (IEEE802.3at), встроенная грозозащита до 6kV, IP66, -40...+65°C, (L)194.2х(W)160x(H)311mm | Dahua Technology | 2797.2
DH-SD49225DB-HNY | Камера сетевая поворотная, 2MP (1920x1080/25fps), 1/2.8" CMOS, вариофокальный моторизированный объектив f4.8-120mm/F1.6-F3.5, угол обзора 58.5°-2.8°, 25х оптическое увеличение, 16x цифровое увеличение, 0.005Lux (F1.6, цвет.)/0.0005Lux (F1.6, ч/б), интеллектуальная ИК-подсветка до 100m, непрерывное панорамирование 0°-360° (80°/s), наклон -15°-90° (80°/s, автопереворот), Smart H.265+/H.265/Smart H.264+/H.264/H.264B/MJPEG (3 потока), ONVIF Profile S/G/T, Defog, PFA, WDR (120dB), 2DNR/3DNR, AWB, AGC, BLC, HLC, ROI, автодиафрагма, автофокус, встроенная видеоаналитика (SMD, интеллектуальная охрана периметра, детекция лиц, классификация объектов, контроль оставленных и потерянных предметов, контроль пересечения линии и вторжения в область и пр.), тревожный вход/выход 2/1, аудиовход/выход 1/1 (G.711a, G.711Mu, G.722.1, G.726, AAC, MPEG2-Layer2, G729), слот MicroSD (до 512GB), 12VDC/20W, PoE (IEEE802.3at), встроенная грозозащита до 6kV, IP66, -40...+60°C, (D)160х(H)270.4mm. Комплект: камера, кронштейн | Dahua Technology | 1606.5
DH-SD5A225GB-HNR | Камера сетевая поворотная, 2MP (1920x1080/25fps), 1/2.8" CMOS, Starlight, моторизированный объектив f4.8-120mm/F1.6-F3.5, угол обзора 58.5°-2.8°, 25х оптическое увеличение, 16x цифровое увеличение, 0.005Lux (F1.6, цвет.)/0.0005Lux (F1.6, ч/б), интеллектуальная ИК-подсветка до 150m, непрерывное панорамирование 0°-360° (400°/s), наклон -15°-90° (300°/s, автопереворот 180°), H.265+/H.265/H.264+/H.264/MJPEG (3 потока), ONVIF Profile S&G&T, Defog, EIS, WDR (120dB), 2D/3DNR, AWB, AGC, BLC, HLC, автодиафрагма, автофокус, встроенная видеоаналитика (автослежение, SMD 4.0, интеллектуальная охрана периметра, детекция лиц, классификация объектов, контроль оставленных и потерянных предметов, контроль пересечения линии и вторжения в область), тревожный вход/выход 2/1, аудиовход/выход 1/1 (PCM/G.711a/G.711Mu/G.726/MPEG2-Layer2/G722.1/G729/G723), слот MicroSD (до 256GB), 24VDC/22W, PoE (IEEE802.3at), встроенная грозозащита до 6kV, IP67, IK10, -40...+70°C, (D)190х(H)332mm | Dahua Technology | 2551.5
DH-SD5A232GB-HNR | Камера сетевая поворотная, 2MP (1920x1080/25fps), 1/2.8" CMOS, Starlight, моторизированный объектив f4.4-144mm/F1.5-F4.0, угол обзора 58.4°-3.0°, 32х оптическое увеличение, 16x цифровое увеличение, 0.005Lux (F1.3, цвет.)/0.0005Lux (F1.3, ч/б), интеллектуальная ИК-подсветка до 150m, непрерывное панорамирование 0°-360° (400°/s), наклон -15°-90° (300°/s, автопереворот 180°), H.265+/H.265/H.264+/H.264/MJPEG (3 потока), ONVIF Profile S&G&T, Defog, EIS, WDR (120dB), 2D/3DNR, AWB, AGC, BLC, HLC, автодиафрагма, автофокус, встроенная видеоаналитика (автослежение, SMD 4.0, интеллектуальная охрана периметра, детекция лиц, классификация объектов, контроль оставленных и потерянных предметов, контроль пересечения линии и вторжения в область), тревожный вход/выход 2/1, аудиовход/выход 1/1 (PCM/G.711a/G.711Mu/G.726/MPEG2-Layer2/G722.1/G729/G723), слот MicroSD (до 256GB), 24VDC/22W, PoE (IEEE802.3at), встроенная грозозащита до 6kV, IP67, IK10, -40...+70°C, (D)190х(H)332mm | Dahua Technology | 3290
DH-SD5A232XA-HNR | Камера сетевая поворотная, 2MP (1920x1080/50fps), 1/2.8" CMOS, моторизированный объектив f4.9-156mm/F1.35-F4.4, угол обзора 62.8°-2.2°, 32х оптическое увеличение, 16x цифровое увеличение, 0.005Lux (F1.35, цвет.)/0.0005Lux (ч/б), интеллектуальная ИК-подсветка до 150m, непрерывное панорамирование 0°-360° (400°/s), наклон -15°-90° (300°/s, автопереворот 180°), H.265+/H.265/H.264+/H.264/MJPEG (3 потока), ONVIF Profile S&G&T, Defog, EIS, PFA, WDR (120dB), Ultra DNR (2D/3D), AWB, AGC, BLC, HLC, автодиафрагма, автофокус, встроенная видеоаналитика (автослежение, интеллектуальная охрана периметра, детекция лиц, классификация объектов, контроль оставленных и потерянных предметов, контроль пересечения линии и вторжения в область), тревожный вход/выход 2/1, аудиовход/выход 1/1 (G.711a, G.711Mu, AAC, G.722.1, G.726, MPEG2-Layer2, G.729, PCM, G.723), слот MicroSD (до 256GB), 24VDC/20W, PoE (IEEE802.3at), встроенная грозозащита до 6kV, IP67, IK10, -40...+70°C, (D)190х(H)332mm | Dahua Technology | 4077.5
DH-SD5A432GB-HNR | Камера сетевая поворотная, 4MP (2560x1440/25fps), 1/2.8" CMOS, Starlight, моторизированный объектив f4.8-154mm/F1.6-F4.0, угол обзора 55.8°-2.4°, 32х оптическое увеличение, 16x цифровое увеличение, 0.005Lux (F1.6, цвет.)/0.0005Lux (F1.6, ч/б), интеллектуальная ИК-подсветка до 150m, непрерывное панорамирование 0°-360° (400°/s), наклон -15°-90° (300°/s, автопереворот 180°), H.265+/H.265/H.264+/H.264/MJPEG (3 потока), ONVIF Profile S&G&T, Defog, EIS, WDR (120dB), 2D/3DNR, AWB, AGC, BLC, HLC, автодиафрагма, автофокус, встроенная видеоаналитика (автослежение, SMD 4.0, интеллектуальная охрана периметра, детекция лиц, классификация объектов, контроль оставленных и потерянных предметов, контроль пересечения линии и вторжения в область), тревожный вход/выход 2/1, аудиовход/выход 1/1 (PCM/G.711a/G.711Mu/G.726/MPEG2-Layer2/G722.1/G729/G723), слот MicroSD (до 51GB), 24VDC/22W, PoE (IEEE802.3at), встроенная грозозащита до 6kV, IP67, IK10, -40...+70°C, (D)190х(H)332mm | Dahua Technology | 3769.5
DH-SD5A445GB-HNR | Камера сетевая поворотная, 4MP (2560x1440/25fps), 1/2.8" CMOS, вариофокальный моторизированный объектив f3.95-177.75mm/F1.6-F4.95, угол обзора 65.7°-1.9°, оптическое увеличение 45X, 0.005Lux (F1.6, цвет.)/0.0005Lux (F1.6, ч/б), непрерывное панорамирование 0°-360° (300°/s), наклон -15°-90° (200°/s, автопереворот 180°), интеллектуальная ИК-подсветка 150m, H.265+/H.265/H.264+/H.264/MJPEG (3 потока), ONVIF Profile S/G/T, WDR (120dB), HLC, BLC, 2D/3D DNR, AWB, AGC, автодиафрагма, встроенная видеоаналитика (SMD 4.0, автотрекинг, захват лиц, определение атрибутов (пол, возраст, эмоции и др.), охрана периметра, подсчёт посетителей, контроль пересечения линии и вторжения в область и пр.), тревожный вход/выход 2/1, аудиовход/выход 1/1 (PCM, G.711a, G.711Mu, G.722.1, G.723, G.726, G.729, MPEG2-Layer2), слот MicroSD (до 512GB), 24VDC/22W, PoE (IEEE802.3at), встроенная грозозащита до 6kV, IP67, IK10, -40...+70°C, (D)190х(H)332mm | Dahua Technology | 4725
DH-SD5A825GA-HNR | Камера сетевая поворотная, 8MP (3840x2160/25fps), 1/1.8" CMOS, Starlight, моторизированный объектив f5.4-135mm/F1.6-F4.0, угол обзора 61.6°-3.6°, 25х оптическое увеличение, 16x цифровое увеличение, 0.005Lux (F1.6, цвет.)/0.0005Lux (F1.6, ч/б), интеллектуальная ИК-подсветка до 150m, непрерывное панорамирование 0°-360° (400°/s), наклон -15°-90° (300°/s, автопереворот 180°), H.265+/H.265/H.264+/H.264/MJPEG (3 потока), ONVIF Profile S&G&T, Defog, EIS, PFA, WDR (120dB), 2D/3DNR, AWB, AGC, BLC, HLC, автодиафрагма, автофокус, встроенная видеоаналитика (автослежение, SMD 4.0, интеллектуальная охрана периметра, детекция лиц, классификация объектов, контроль оставленных и потерянных предметов, контроль пересечения линии и вторжения в область), тревожный вход/выход 2/1, аудиовход/выход 1/1 (PCM/G.711a/G.711Mu/G.726/MPEG2-Layer2/G722.1/G729/G723), слот MicroSD (до 256GB), 24VDC/21W, PoE (IEEE802.3at), встроенная грозозащита до 6kV, IP67, IK10, -40...+70°C, (D)190х(H)332mm | Dahua Technology | 4763.5
DH-SD50432GB-HNR | Камера сетевая поворотная, 4MP (2560x1440/25fps), 1/2.8" CMOS, вариофокальный моторизированный объектив f4.8-154mm/F1.6-F4.8, угол обзора 55.8°-2.3°, оптическое увеличение 32X, 0.005Lux (F1.6, цвет.)/0.0005Lux (F1.6, ч/б), непрерывное панорамирование 0°-360° (500°/s), наклон 0°-90° (500°/s, автопереворот 180°), H.265+/H.265/H.264+/H.264/MJPEG (3 потока), ONVIF Profile S/G/T, WDR (120dB), HLC, BLC, Defog, 2D/3D DNR, AWB, AGC, автодиафрагма, встроенная видеоаналитика (AcuPick, SMD 4.0, автотрекинг, захват лиц, определение атрибутов (пол, возраст, эмоции и др.), охрана периметра, подсчёт посетителей, контроль пересечения линии и вторжения в область и пр.), тревожный вход/выход 2/1, аудиовход/выход 1/1 (PCM, G.711a, G.711Mu, G.722.1, G.723, G.726, G.729, MPEG2-Layer2), слот MicroSD (до 512GB), 24VDC/16W, PoE (IEEE802.3at), встроенная грозозащита до 6kV, IP67, IK10, -40...+60°C, (D)186х(H)253mm | Dahua Technology | 3316.25
IPC6312LR-AX4-VG | Камера сетевая поворотная, 2MP (1920x1080/30fps), 1/2.7" CMOS, вариофокальный моторизированный объектив f2.8-12mm/F1.6, угол обзора 105.2°-29.32°, 4x оптическое увеличение, 0.002Lux (F1.6, цвет.), интеллектуальная ИК-подсветка 50m, панорамирование 0°-345° (50°/s), наклон -10°-110° (40°/s), Ultra 265/H.265/H.264/MJPEG (3 потока), ONVIF Profile S/G/T, WDR (120dB), 3DNR, AGC, HLC, BLC, ROI, Defog, встроенная видеоаналитика (UMD, захват лиц, подсчет посетителей, контроль пересечения линии и вторжения в область и пр.), встроенный микрофон (G.711A, G.711U), встроенный динамик, слот MicroSD (до 256GB), 12VDC/15W, PoE (IEEE802.3af), встроенная грозозащита до 2kV, IP67, -20...+60°C, (D)133х(H)248mm | UNV | 805
IPC6412LR-X5P | Камера сетевая поворотная, 2MP (1920x1080/30fps), 1/2.9" CMOS, моторизированный объектив f2.7-13.5mm/F1.2, угол обзора 104.3°-29.1°, 5x оптическое увеличение, 0.03Lux (F1.2, AGC вкл., цвет.)/0Lux (ИК-подсветка вкл.), интеллектуальная ИК-подсветка 30m, панорамирование 0°-350° (60°/s), наклон 0°-90° (50°/s), Ultra 265/H.265/H.264/MJPEG (3 потока), ONVIF Profile S&G&T, DWDR, 3DNR, AGC, BLC, EIS, ROI, ANR, встроенный микрофон (G.711), слот MicroSD (до 256GB), 12VDC/12W, PoE (IEEE802.3af), встроенная грозозащита до 2kV, -10...+50°C, (D)129х(H)143mm | UNV | 833
IPC6412LR-X16-VG | Камера сетевая поворотная, 2MP (1920x1080/30fps), 1/2.8" CMOS, LightHunter, моторизированный объектив f5.0-80mm/F1.7-2.8, угол обзора 51.7°-4.89°, 16x оптическое увеличение, 0.003Lux (F1.7, AGC вкл., цвет.)/0Lux (ИК-подсветка вкл.), интеллектуальная ИК-подсветка 100m, панорамирование 0°-360° (80°/s), наклон -15°-90° (80°/s), Ultra 265/H.265/H.264/MJPEG (3 потока), ONVIF Profile S/G/T, WDR (120dB), 3DNR, HLC, BLC, Defog, ROI, ANR, слот MicroSD (до 256GB), 12VDC/20W, PoE+ (IEEE802.3at), встроенная грозозащита до 6kV, IP66, -40...+65°C, (D)162х(H)293mm | UNV | 1277.5
IPC6424SR-X25-VF-B | Камера сетевая поворотная, 4MP (2688x1520/30fps), 1/2.8" CMOS, LightHunter, вариофокальный моторизированный объектив f4.8-120mm/F1.5-F3.8, угол обзора 52.2°-2.74°, 25x оптическое увеличение, 0.003Lux (F1.5, цвет.), интеллектуальная ИК-подсветка 100m, непрерывное панорамирование 0°-360° (240°/s), наклон -15°-90° (200°/s, автопереворот), Ultra H.265+/H.265/H.264/MJPEG (3 потока), ONVIF Profile S/G/T, WDR (120dB), HLC, BLC, Defog, 2D/3D DNR, AWB, автодиафрагма, автофокус, встроенная видеоаналитика (автотрекинг, захват лиц, охрана периметра, контроль пересечения линии и вторжения в область и пр.), BNC, RS485, тревожный вход/выход 2/1, аудиовход/выход 1/1 (G.711A, G.711U), слот MicroSD (до 256GB), 12VDC/21W, PoE+ (IEEE802.3at), встроенная грозозащита до 6kV, IP67, IK10, -40...+70°C, (D)166х(H)295mm. Комплект: камера, кронштейн | UNV | call
IPC6415SR-X5UPW | Камера сетевая поворотная, 5MP (2592x1944/30fps), 1/2.7" CMOS, моторизированный объектив f2.7-13.5mm/F1.2, угол обзора 98.3°-27.9°, 5x оптическое увеличение, 0.002Lux (F1.2, AGC вкл., цвет.)/0Lux (ИК-подсветка вкл.), интеллектуальная ИК-подсветка 30m, панорамирование 0°-350° (60°/s), наклон 0°-90° (50°/s), Ultra 265/H.265/H.264/MJPEG (3 потока), ONVIF Profile S&G&T, WDR (120dB), 3DNR, AGC, BLC, ROI, встроенная видеоаналитика (пересечение линии, вторжение в область, подсчет посетителей и пр.), Wi-Fi модуль (IEEE 802.11b/g/n), тревожный вход/выход 1/1, встроенный микрофон и динамик (G.711), слот MicroSD (до 256GB), 12VDC/16W, PoE (IEEE802.3at), встроенная грозозащита до 2kV, -10...+60°C, (D)129х(H)143mm | UNV | 1186.5
IPC675LFW-AX4DUPKC-VG | Камера сетевая поворотная, 5MP (2880x1620/30fps), 1/2.7" CMOS, день/ночь (механический ИК-фильтр), моторизированный объектив f2.8-12mm/AF, угол обзора 30.6°-100.4°, 0.003Lux (F1.6, цвет.)/0Lux (ч/б), интеллектуальная ИК-подсветка до 50m, прожектор до 10m, непрерывное панорамирование 0°-345° (50°/s), наклон -10°-110° (40°/s), автодиафрагма, автофокус, встроенная видеоаналитика (охрана периметра, контроль переcечения линии и вторжения в область), функции активного сдерживания (световая и звуковая сигнализация), Defog, WDR (120dB), DNR (2D/3D), AGC, BLC, HLC, H.265+/H.265/H.264+/H.264/MJPEG (3 потока), двухстороннее аудио (микрофон, динамик), слот MicroSD (до 256GB), 12VDC/18W, PoE (IEEE802.3at), встроенная грозозащита до 4kV, IP66, -20...+70°C, (D)133х(H)269.4mm | UNV | 1008
IPC9312LFW-AF28-2X4 | Камера сетевая поворотная со встроенным панорамным модулем; PTZ-модуль 2MP (1920x1080/25fps) 1/2.8” CMOS, день/ночь (механический ИК-фильтр), моторизированный объектив f2.8-12mm (4х увеличение), угол обзора 106.6°-30.6°, 0.002Lux (F1.6, цвет.)/0Lux (ч/б), интеллектуальная комбинированная ИК/LED-подсветка 50/10m,непрерывное панорамирование 0°-345° (40°/s), наклон -10°-100° (50°/s, автопереворот), автофокус; панорамный модуль 2MP (1920x1080/25fps), 1/2.8" CMOS, день/ночь, объектив f2.8mm/F1.6, угол обзора 102.4°, 0.002Lux (F1.6, цвет.)/0Lux (ч/б); интеллектуальная ИК-подсветка 10m; ONVIF Profile S/G, DWDR (PTZ-модуль), WDR 120dB (панорамный модуль), 3DNR, AWB, BLC, HLC, Defog, встроенная видеоаналитика (SIP, аудиодетекция и др.), Ultra H.265/H.265/H.264/MJPEG (2 потока), встроенный микрофон х2 (G.711a/G.711u), слот MicroSD (до 256GB), 12VDC/16W, PoE+ (IEEE 802.3at), встроенная грозозащита до 2kV, IP66, -20...+60°C, (D)134х192x302mm | UNV | 1183
PT4A118XIGC200 | Камера сетевая поворотная, 2MP (1920x1080/30fps), 1/2.9" CMOS, день/ночь (механический ИК-фильтр), моторизированный объектив f5.35-93.3mm/F1.8-F3.9, угол обзора 54.8°-3.59°, 0.008Lux (F1.8, цвет.)/0Lux (ч/б, ИК-подсветка вкл.), 18х увеличение, интеллектуальная ИК-подсветка до 80m, непрерывное панорамирование 0°-360° (120°/s), наклон 0°-93° (30°/s), встроенная видеоаналитика (автослежение, контроль вторжения в область и пр.), H.265/H.264 (2 потока), ONVIF Profile S&G&T, 12DC/3A, PoE (IEEE802.3at), встроенная грозозащита до 6kV, IP66, -40...+70°C, (D)185х(H)288mm | Longse | 878.5
PT7K118XIGL500 | Камера сетевая поворотная, 5MP (2592x1944/20fps), 1/2.8" CMOS, день/ночь (механический ИК-фильтр), моторизированный объектив f5.35-93.3mm/F1.8-F3.9, угол обзора 54.8°-3.59°, 0.008Lux (F1.8, цвет.)/0Lux (ч/б, ИК-подсветка вкл.), 18х увеличение, интеллектуальная ИК-подсветка до 150m, непрерывное панорамирование 0°-360° (80°/s), наклон 0°-93° (60°/s), встроенная видеоаналитика (автослежение, контроль вторжения в область и пр.), H.265/H.264 (2 потока), ONVIF Profile S&G&T, двухстороннее аудио (микрофон, динамик), слот MicroSD (до 256GB), 12DC/4A, PoE (IEEE802.3at), встроенная грозозащита до 6kV, IP66, -40...+70°C, (D)204х(H)324mm | Longse | 1207.96
TCAM-370-X27 | Камера сетевая купольная поворотная Speed Dome, (720x576/30fps), 1/4" SuprHAD CCD Sensor, f3.5-94.5mm, 0.4Lux (цвет.)/0.02Lux (ч/б), 27х оптическое увеличение, 10x цифровое увеличение, панорамирование 0°-360° (360°/s), наклон 95° (360°/s), двойной поток H.264/H.264 или H.264/MJPEG, WDR, Anti-foggy, HSBLC, 3DNR, ONVIF и PSIA, тревожный вход/выход 4/2, аудиовход/выход 1/1, слот SD, композитный видеовыход BNC, RS485, кронштейн для настенного крепления в комплекте, 12VDC, PoE (IEEE802.3at), IP67, -30...+50°C, (D)185х(H)193.5mm | TRUEN |  | 346.5
Термальные
DHI-HY-FT121LDP | Камера сетевая тепловизионная купольная гибридная, тепловизионный сенсор 120x90pix, неохлаждаемый микроболометр, тепловая чувствительность (NETD) <60mK, объектив f1.2mm/F1.1, угол обзора по горизонтали 90°, эффективная дистанция обнаружения пламени до 10m, визуальный сенсор 2MP (1920x1080/25fps) 1/2.7” CMOS, день/ночь (механический ИК-фильтр), фиксированный объектив f4mm/F1.6, угол обзора 86°, 0.05lux (F1.6, цвет.)/0.005lux (F1.6, ч/б), интеллектуальная ИК-подсветка 15m, H.265/H.264/MJPEG (2 потока), DWDR, 2D/3DNR, AWB, AGC, BLC, HLC, ONVIF, GB/T28181, CGI, видеоаналитика (детекция пламени, детекция холодных/горячих точек), тревожный вход/выход 1/1, встроенный микрофон 1, (G.711a/G.711Mu/AAC/PCM), встроенный динамик 1, 12VDC/10.1W, PoE (IEEE802.3af), встроенная грозозащита до 2kV, IP66, -20...+60°C, (D)110x(H)88.6mm | Dahua Technology | call
DHI-TPC-BF1241-B3F4-DW-S8 | Камера сетевая тепловизионная цилиндрическая гибридная, тепловизионный сенсор 256x192pix, неохлаждаемый микроболометр, тепловая чувствительность (NETD) <40mK, объектив f3.5mm/F1.0, угол обзора по горизонтали 50.6°, дистанция обнаружения человека/траспортного средства 146m/449m, визуальный сенсор 4MP (2336x1752/25fps) 1/2.7" CMOS, день/ночь, фиксированный объектив f4mm/F1.6, угол обзора 71.2°, 0.05lux (F1.6, цвет.)/0.005lux (F1.6, ч/б), интеллектуальная ИК-подсветка 30m, H.265/H.264/MJPEG (2 потока), DWDR, 2D/3DNR, AWB, AGC, BLC, HLC, ONVIF, CGI, видеоаналитика (детекция курения, детекция холодных/горячих точек, детекция телефонного разговора, интеллектуальная охрана периметра, классификация объектов), аудиовход/выход 1/1 (G.711a/G.711Mu/PCM), тревожный вход/выход 2/2, слот MicroSD (до 256GB), RS485, 12VDC/10W, PoE (IEEE802.3af), IP67, -30...+60°C, (L)205.5x(W)90.4x(H)90.1mm | Dahua Technology | 2296
DHI-TPC-BF1241-TB3F4-DW-S8 | Камера сетевая тепловизионная цилиндрическая гибридная, тепловизионный сенсор 256x192pix, неохлаждаемый микроболометр, тепловая чувствительность (NETD) <40mK, объектив f3.5mm/F1.0, угол обзора по горизонтали 50.6°, дистанция обнаружения человека/траспортного средства 146m/449m, диапазон измерения температуры -20...+550°C, визуальный сенсор 4MP (2336x1752/25fps) 1/2.7" CMOS, день/ночь, фиксированный объектив f4mm/F1.6, угол обзора 71.2°, 0.05lux (F1.6, цвет.)/0.005lux (F1.6, ч/б), интеллектуальная ИК-подсветка 30m, H.265/H.264/MJPEG (2 потока), DWDR, 2D/3DNR, AWB, AGC, BLC, HLC, ONVIF, CGI, видеоаналитика (детекция курения, детекция холодных/горячих точек, детекция телефонного разговора, интеллектуальная охрана периметра, классификация объектов), аудиовход/выход 1/1 (G.711a/G.711Mu/PCM), тревожный вход/выход 2/2, слот MicroSD (до 256GB), RS485, 12VDC/10W, PoE (IEEE802.3af), IP67, -30...+60°C, (L)205.5x(W)90.4x(H)90.1mm | Dahua Technology | 2844.45
DH-TPC-BF5400P-B13 | Камера сетевая термальная цилиндрическая, тепловизионный сенсор 400x300pix, неохлаждаемый микроболометр, тепловая чувствительность (NETD) <40mK, объектив f7.5mm (опц. f13mm, f19mm, f25mm, f35mm)/F1.0, 14 цветовых схем термального изображения, ONVIF Profile S/G, PSIA, CGI, ROI, H.264/MJPEG (2 потока), встроенная видеоаналитика (охрана периметра, детекция огня, контроль пересечения линии и вторжения в область), тревожный вход/выход 2/1, аудиовход/выход 1/1 (G.711a/G.711Mu/AAC), аналоговый видеовыход, 1xRS485, слот MicroSD (до 128GB), 12VDC/24VAC/10W, PoE, IP67, -40...+60°C, (L)291x(W)103x(H)97mm | Dahua Technology | call
DH-TPC-BF5401 | Камера сетевая термальная цилиндрическая, тепловизионный сенсор 400x300pix, неохлаждаемый микроболометр, тепловая чувствительность (NETD) <40mK, объектив f7.5mm (опц. f13mm, f25mm, f35mm)/F1.0, 18 цветовых схем термального изображения, ONVIF Profile S/G, 3DNR, ROI, AGC, FFC,ROI, H.265/H.264/MJPEG (2 потока), встроенная видеоаналитика (пересечение линии, вторжение в область, детекция огня) тревожный вход/выход 2/2, аудиовход/выход 1/1 (G.711a/G.711Mu/AAC/PCM), аналоговый видеовыход, 1xRS485, слот MicroSD (до 256GB), 12VDC/13W, ePoE, встроенная грозозащита 6kV, IP67, -40...+60°C, (L)291x(W)103x(H)97mm | Dahua Technology | call
DH-TPC-BF5601P-B13 | Камера сетевая тепловизионная цилиндрическая, тепловизионный сенсор 400x300pix, неохлаждаемый микроболометр, тепловая чувствительность (NETD) <40mK, объектив f13mm (опц. f7.5mm, f25mm, f35mm), F1.0, угол обзора по горизонтали 48.9° (опц. 91.2°, 24.6°, 17.6°), эффективная дистанция обнаружения человека 382m, транспортного средства 850m, 18 цветовых схем термального изображения, H.265/H.264/MJPEG (2 потока), ONVIF Profile S&G, видеоаналитика (детекция огня, классификация человек/ТС, пересечение линии, вторжение в область и пр.), тревожный вход/выход 2/2, аудиовход/выход 1/1 (G.711a/G.711Mu/AAC/G.726), 1xRS485, слот MicroSD (до 256Gb), 12VDC/<13W, PoE (IEEE802.3af), ePoE, встроенная грозозащита до 6kV, IP67, -40...+70°C, (L)291x(W)103х(H)97mm | Dahua Technology | call
DHI-TPC-PT8441MA | Камера сетевая тепловизионная поворотная гибридная, тепловизионный сенсор 400x300pix, неохлаждаемый микроболометр, тепловая чувствительность (NETD) <35mK, объектив f13mm (опц. f25mm, f35mm, f50mm), F1.0, угол обзора по горизонтали 29.31° (опц. 15.49°, 11.10°, 7.78°), 18 цветовых схем термального изображения, визуальный сенсор 4MP (2688x1520/25fps) 1/1.8” CMOS, моторизированный объектив f5.5-248mm, 0.001lux (F1.4, цвет.)/0.0001lux (F1.4, ч/б), интеллектуальная ИК-подсветка 100m, непрерывное панорамирование 0°-360° (100°/s), наклон -90°-90° (80°/s, автопереворот), автодиафрагма, автофокус, H.265/H.264 (2 потока), WDR, 2D/3DNR, AWB, AGC, BLC, HLC, ROI, Optical Defog, ONVIF, видеоаналитика (детекция тепла, классификация человек/ТС, пересечение линии, вторжение в область, обнаружение холодных/горячих точек), тревожный вход/выход 2/2, аудиовход/выход 1/1 (G.711a/G.711Mu/PCM), 1xRS485, слот MicroSD (до 512Gb), 10-36VDC/<50W, встроенная грозозащита до 6kV, IP66, -40...+70°C, (L)231.3x(W)389.7х(H)276.9mm | Dahua Technology | call
Панорамные
DH-IPC-HFW3441TP-AS-P | Камера сетевая цилиндрическая, 4MP (2688x1520/25fps), 1/2.7" CMOS, объектив f2.1mm/F2.0, угол обзора 180°, 0.01Lux (F2.0, цвет.)/0.001Lux (F2.0, ч/б), интеллектуальная ИК-подсветка 20m, H.265+/H.265/H.264+/H.264/MJPEG (3 потока), ONVIF Profile S/G/T, WDR (120dB), HLC, BLC, Defog, 2D/3D DNR, AWB, AGC, встроенная видеоаналитика (SMD Plus, контроль пересечения линии и вторжения в область и пр.), тревожный вход/выход 1/1, аудиовход/выход 1/1, встроенный микрофон (PCM, G.711a, G.711Mu, G.723, G.726), слот MicroSD (до 256GB), 12VDC/6.5W, PoE (IEEE802.3af), IP67, -40...+60°C, (L)249.3х(W)90.7х(H)90.4mm | Dahua Technology | 927.5
DH-IPC-PFW3849S-A180-AS-PV | Камера сетевая цилиндрическая панорамная мультисенсорная, 2x4MP (суммарное разрешение 4096x1860/20fps), 2х1/2.7" CMOS, объектив f2.8mm/F1.4, угол обзора 180°(H)x86°(V), 0.005Lux (F1.4, цвет.)/0.0005Lux (F1.4, ч/б, ИК-подсветка вкл.), интеллектуальная ИК/LED подсветка 25m/20m, H.265+/H.265/H.264+/H.264/MJPEG (3 потока), WDR 120dB, 3DNR, AWB, AGC, HLC, BLC, ROI, SSA, Defog, ONVIF Profile S/G/T, встроенная видеоаналитика (SMD 4.0, пересечение линии, вторжение в область и пр.), тревожный вход/выход 1/1, аудиовход/выход 1/1, встроенный динамик, встроенный микрофон (G.711a/G.711Mu/G.726/PCM/G.723), слот MicroSD (до 256Gb), 12VDC/10.3W, PoE (802.3af), IP67, -40...+60°C, (L)183.1x(W)99.0x(H)78.0mm | Dahua Technology | 1435
DH-IPC-HDBW3441RP-AS-P | Камера сетевая купольная вандалозащищенная, 4MP (2688x1520/25fps), 1/2.7" CMOS, объектив f2.1mm/F2.0, угол обзора 180°, 0.01Lux (F2.0, цвет.)/0.001Lux (F2.0, ч/б), интеллектуальная ИК-подсветка 15m, H.265+/H.265/H.264+/H.264/MJPEG (3 потока), ONVIF Profile S/G/T, WDR (120dB), HLC, BLC, Defog, 2D/3D DNR, AWB, AGC, встроенная видеоаналитика (SMD Plus, контроль пересечения линии и вторжения в область и пр.), тревожный вход/выход 1/1, аудиовход/выход 1/1, встроенный микрофон (PCM, G.711a, G.711Mu, G.723, G.726), слот MicroSD (до 256GB), 12VDC/7.7W, PoE (IEEE802.3af), IP67, IK10, -40...+60°C, (D)122х(H)94mm | Dahua Technology | 822.5
DHI-HY-SAV849HAP-E | Камера сетевая панорамная купольная, 5MP (2592x1944/20fps), 1/2.7" CMOS, объектив f2.0mm/F2.0, угол обзора (H)144°x(V)92°, 0.007Lux (F2.0, цвет.)/0.003Lux (F2.0, ч/б), интеллектуальная ИК-подсветка 20m, H.265+/H.265/H.264+/H.264 (2 потока), WDR (90dB), HLC, BLC, 2D/3D DNR, AWB, AGC, ROI, Defog, ONVIF, Milestone, Genetec, CGI, PISA, встроенная видеоаналитика (детекция пламени и пр.), встроенный дымовой извещатель (защищаемая площадь 30-60m2), тревожный вход/выход 2/2, аудиовход/выход 1/1, встроенный микрофон 1 (PCM, G.711a, G.711Mu, G.726, G.723, AAC), встроенный динамик 1, 1xRS485, слот MicroSD (до 256GB), 12VDC/4.9W, PoE (IEEE802.3af), -10...+55°C, (D)120х(H)79mm | Dahua Technology | call
DH-IPC-PFW5849-A180-E2-ASTE | Камера сетевая цилиндрическая панорамная мультисенсорная, 2x4MP (суммарное разрешение 4096x1800/25fps), 2х1/1.8" CMOS, Full-Color, объектив f3.6mm/F1.0, угол обзора 180°(H)x48°(V), 0.0005Lux (F1.0, цвет.)/0.0002Lux (F1.0, ч/б, ИК-подсветка вкл.), интеллектуальная ИК/LED подсветка 40m, H.265+/H.265/H.264+/H.264/MJPEG (3 потока), WDR 140dB, 3DNR, AWB, AGC, HLC, BLC, ROI, SSA, Defog, ONVIF Profile S/G/T, встроенная видеоаналитика (SMD, пересечение линии, вторжение в область, тепловая карта, контроль оставленных и потерянных предметов, подсчет посетителей и пр.), тревожный вход/выход 1/1, аудиовход/выход 1/1, встроенный динамик, встроенный микрофон (G.711a/G.711Mu/G.726/PCM/G.723), слот MicroSD (до 512Gb), 12VDC/11.8W, PoE (802.3at), ePoE, IP67, -40...+60°C, (L)301.2x(W)128.2x(H)120.1mm | Dahua Technology | 1869
DH-IPC-EB5541P-AS | Камера сетевая панорамная купольная, 5MP (2592x1944/25fps), 1/2.7" CMOS, объектив f1.4mm/F2.0, угол обзора 180°, 0.006Lux (F2.0, цвет.), H.265+/H.265/H.264+/H.264/MJPEG (3 потока), ONVIF Profile S/G/T, WDR 120dB, HLC, BLC, SSA, 3D DNR, AWB, AGC, встроенная видеоаналитика (охрана периметра, тепловая карта, подсчёт посетителей, контроль пересечения линии и вторжения в область и пр.), тревожный вход/выход 1/1, аудиовход/выход 1/1, встроенный микрофон (PCM, G.711a, G.711Mu, G.726), слот MicroSD (до 256GB), 12VDC/6W, PoE (IEEE802.3af), IP67, IK10, -30...+55°C, (D)110х(H)62mm | Dahua Technology | 962.5
DH-IPC-EW5541P-AS | Камера сетевая панорамная купольная, 5MP (2592x1944/25fps), 1/2.7" CMOS, объектив f1.4mm/F2.0, угол обзора 180°, 0.006Lux (F2.0, цвет.)/0.0006Lux (F2.0, ч/б), интеллектуальная ИК-подсветка 10m, H.265+/H.265/H.264+/H.264/MJPEG (3 потока), ONVIF Profile S/G/T, WDR (120dB), HLC, BLC, 3D DNR, AWB, AGC, SSA, встроенная видеоаналитика (охрана периметра, тепловая карта, подсчёт посетителей, контроль пересечения линии и вторжения в область), тревожный вход/выход 1/1, аудиовход/выход 1/1, встроенный микрофон, (PCM, G.711a, G.711Mu, G.726), слот MicroSD (до 256GB), 12VDC/8.8W, PoE (IEEE802.3af), -10...+50°C, (D)126.2х(H)44.6mm | Dahua Technology | 1011.5
DH-IPC-EBW8842P-AS | Камера сетевая панорамная купольная вандалозащищенная, 8MP (3280x2480/25fps), 1/1.7" CMOS, объектив f1.85mm/F2.0, угол обзора 185°, 0.01Lux (F2.0, цвет.)/0.001Lux (F2.0, ч/б), интеллектуальная ИК-подсветка 10m, H.265+/H.265/H.264+/H.264/MJPEG (3 потока), ONVIF Profile S&G&T, DWDR, HLC, BLC, Defog, 2D/3D DNR, AWB, AGC, встроенная видеоаналитика (охрана периметра, тепловая карта, подсчёт посетителей, контроль пересечения линии и вторжения в область и пр.), тревожный вход/выход 2/2, аудиовход/выход 1/1, встроенный микрофон, встроенный динамик 1 (PCM, G.711a, G.711Mu, G.723, G.726), слот MicroSD (до 256GB), 12VDC/16.9W, PoE (IEEE802.3at), IP67, IK10, -40...+60°C, (D)149.8х(H)59.8mm | Dahua Technology | 2901.5
DH-IPC-PFW81642P-A180 | Камера сетевая панорамная мультисенсорная, 4x4MP (суммарное разрешение 5520x2700/25fps), 4х1/1.8" CMOS, объектив f2.8mm/F1.6, угол обзора 180°(H)x100°(V), 0.001Lux (F1.6, цвет.)/0.0001Lux (F1.6, ч/б), интеллектуальная ИК-подсветка 30m, H.265+/H.265/H.264+/H.264/MJPEG (3 потока), DWDR, 3DNR, AWB, AGC, HLC, BLC, ROI, ONVIF Profile S/G/T, встроенная видеоаналитика (пересечение линии, вторжение в область, контроль траффика, детекция толпы, подсчёт людей и пр.), тревожный вход/выход 2/2, аудиовход/выход 1/1 (G.711a/G.711Mu/G.726/PCM/G.723), 1xRS485, слот MicroSD (до 256Gb), 12VDC/24VAC/24.2W, PoE+ (802.3at), IP67, IK10, -40...+60°C, (L)298.3x(W)172.5x(H)120.5mm | Dahua Technology | call
DH-IPC-PFW8840P-A180 | Камера сетевая панорамная мультисенсорная, 4x2MP (суммарное разрешение 4096x1800/25fps), 4х1/2.8" CMOS, объектив f2.8mm/F1.6, угол обзора 180°(H)x90°(V), 0.002Lux (F1.6, цвет.)/0Lux (ч/б, ИК-подсветка вкл.), интеллектуальная ИК-подсветка 30m, H.265+/H.265/H.264+/H.264 (3 потока), DWDR, 3DNR, AWB, AGC, BLC, ROI, ONVIF Profile S&G&T, встроенная видеоаналитика (пересечение линии, вторжение, контроль траффика, карта толпы, подсчёт людей и пр.), тревожный вход/выход 2/2, аудиовход/выход 1/1 (G.711a/G.711Mu/G.726/AAC/G.723), 1xRS485, слот MicroSD (до 256Gb), 12VDC/24VAC/24.3W, PoE+ (802.3at), IP67, IK10, -40...+60°C, (L)298.3x(W)172.5x(H)120.5mm | Dahua Technology | 5715.5
DH-IPC-PFW83242P-A180 | Камера сетевая панорамная мультисенсорная, 4x8MP (суммарное разрешение 8192x3840/25fps), 4х1/1.8" CMOS, день/ночь, интеллектуальная ИК-подсветка 30m, объектив f2.8mm/F1.6, угол обзора 180°(H)x90°(V), 0.005Lux (F1.6, цвет.)/0Lux (ч/б, ИК-подсветка вкл.), интеллектуальная ИК-подсветка 30m, DWDR, 3DNR, AWB, AGC, BLC, ROI, ONVIF Profile S&G&T, встроенная видеоаналитика (пересечение линии, вторжение, контроль траффика, карта толпы, подсчёт людей и пр.), H.265+/H.265/H.264+/H.264 (3 потока), тревожный вход/выход 2/2, аудиовход/выход 1/1 (G.711a/G.711Mu/AAC/G.726), 1xRS485, слот MicroSD (до 256Gb), 12VDC/24.3W, IP67, IK10, -40...+60°C, (L)298.3x(W)172.5x(H)120.5mm | Dahua Technology | call
DH-PSD81602-A360 | Камера сетевая панорамная мультисенсорная со встроенным PTZ модулем; панорамная камера 8x2MP (суммарное разрешение 2x4096x1800/25fps), 8х1/1.9" CMOS, день/ночь, объектив f5.0mm/F2.2, угол обзора 360°(H)x80°(V), 0.005Lux (F2.0, цвет.)/0.003Lux (ч/б); PTZ-модуль 2MP (1920x1080/50fps) 1/1.9” CMOS, день/ночь (механический ИК-фильтр), моторизированный объектив f5.5-f206mm (37х увеличение), 0.002Lux (F1.5, цвет.)/0.001Lux (F1.5, ч/б), 16x цифровое увеличение, непрерывное панорамирование 0°-360° (300°/s), наклон 20°-90° (180°/s, автопереворот), автодиафрагма, автофокус; ONVIF, DWDR, 3DNR, AWB, AGC, BLC, HLC, встроенная видеоаналитика (пересечение линии, вторжение, автосопровождение), H.265+/H.265/H.264+/H.264 (6 потоков), 1xRS485, тревожный вход/выход 7/2, аудиовход/выход 2/1 (G.711a/G.711Mu/AAC/G.726), слот MicroSD, 36VDC/120W, встроенная грозозащита до 6kV, IP67, IK10, -40...+60°C, (D)450х(H)343mm | Dahua Technology |  | call
IPC868ER-VF18-B | Камера сетевая панорамная вандалозащищенная, 12MP (4000x3000/15fps), 1/1.7" CMOS, объектив f1.8mm/F2.4, угол обзора 180°, 0.05Lux (F2.4, AGC вкл.) (цвет.)/0Lux (ИК вкл.), интеллектуальная ИК-подсветка 10m, Ultra 265/H.265/H.264/MJPEG (3 потока), встроенная видеоаналитика (пересечение линии, вторжение в область, тепловая карта и пр.) ONVIF, DWDR, 3DNR, BLC, ROI, Defog, тревожный вход/выход 2/1, аудиовход/выход 1/1, встроенный микрофон и динамик (G.711), 1xRS485, слот MicroSD (до 256GB), видеовыход BNC, 12VDC/11.7W, PoE (IEEE802.3af), встроенная грозозащита до 6kV, IP66, IK10, -35...+60°C, (D)149х(H)55mm | UNV | call
IPC815SB-ADF14K-I0 | Камера сетевая купольная вандалозащищенная, 5MP (2592x1944/30fps), 1/2.8" CMOS, объектив f1.4mm/F2.0, угол обзора 360°, 0.01Lux (F2.0, AGC вкл., цвет.)/0Lux (ИК-подсветка вкл.), интеллектуальная ИК-подсветка 10m, Ultra 265/H.264/MJPEG (3 потока), ONVIF, WDR (120dB), 3DNR, AGC, BLC, ROI, тревожный вход/выход 1/1, аудиовход/выход 1/1, встроенный микрофон x2 (G.711), слот MicroSD (до 256GB), 12VDC/8.5W, PoE (IEEE802.3af), встроенная грозозащита до 4kV, IP66, IK10, -30...+60°C, (D)125х(H)43.7mm | UNV | call
IPC8542ER5-DUG | Камера сетевая панорамная мультисенсорная, 4x2MP (4096x1800, 30fps), 4х1/1.8" CMOS, объектив f4.2mm/F1.8, угол обзора 180°, 0.002Lux (F1.8, AGC вкл.,цвет.)/0Lux (ИК-подсветка вкл.), интеллектуальная ИК-подсветка 50m, Ultra H.265/H.265/H.264/MJPEG (3 потока), встроенная видеоаналитика (пересечение линии, вторжение в область, подсчет посетителей и пр.), ONVIF, WDR(120dB), 3DNR, AWB, AGC, BLC, Defog, тревожный вход/выход 2/1, аудиовход/выход 1/1 (G.711), слот MicroSD (до 256GB), 24VAC/24VDC/45W, встроенная грозозащита до 6kV, IP67, -40...+70°C, (L)259х(W)211х(H)115mm | UNV | call
Взрывозащищенные (Ex)
EPC230U | Камера сетевая цилиндрическая взрывозащищенная, Ex-маркировка 1ExdIICT6GbX и ExtbIIICT80°CDbX, 2MP (1920x1080/50fps), 1/2.8" CMOS, Starlight, вариофокальный моторизированный объектив f4.5-135mm/F1.6-F4.4, угол обзора 67.8°-2.4°, 0.005Lux (F1.6, цвет.)/0.0005Lux (F1.6, ч/б), интеллектуальная ИК-подсветка 100m, H.265+/H.265/H.264+/H.264 (3 потока), ONVIF Profile S&G, WDR (120dB), HLC, BLC, Defog, 2D/3D DNR, AWB, AGC, автодиафрагма, встроенная видеоаналитика (захват лиц, охрана периметра, тепловая карта, контроль пересечения линии и вторжения в область и пр.), BNC, RS485, тревожный вход/выход 2/1, аудиовход/выход 1/1 (AAC, G.711a, G.711Mu, G.722.1, G.726, MPEG2-Layer2), слот MicroSD (до 256GB), 220VAC/25W, PoE (IEEE802.3bt), встроенная грозозащита до 6kV, IP68, -40...+60°C, (L)396.1х(W)149.5х(H)143mm | Dahua Technology | call
EPC230U-PTZ | Камера сетевая поворотная взрывозащищенная, Ex-маркировка 1ExdIIBT6GbX и ExtbIIICT80°CDbX, 2MP (1920x1080/50fps), 1/2.8" CMOS, Starlight, вариофокальный моторизированный объектив f4.5-135mm/F1.6-F4.4, угол обзора 67.8°-2.4°, оптическое увеличение 30X, 0.005Lux (F1.6, цвет.)/0.0005Lux (F1.6, ч/б), непрерывное панорамирование 0°-360° (40°/s), наклон -90°-90° (40°/s, автопереворот 180°), H.265+/H.265/H.264+/H.264 (3 потока), ONVIF Profile S&G, WDR (120dB), HLC, BLC, Defog, 2D/3D DNR, AWB, AGC, автодиафрагма, BNC, RS485, тревожный вход/выход 2/1, аудиовход/выход 1/1 (AAC, G.711a, G.711Mu, G.722.1, G.726, MPEG2-Layer2), слот MicroSD (до 256GB), 220VAC/60W, встроенная грозозащита до 2kV, IP68, -40...+60°C, (L)334х(W)402х(H)301mm | Dahua Technology | call
EPC230U-PTZ-IR | Камера сетевая поворотная взрывозащищенная, Ex-маркировка 1ExdIIBT6GbX и ExtbIIICT80°CDbX, 2MP (1920x1080/50fps), 1/2.8" CMOS, Starlight, вариофокальный моторизированный объектив f4.5-135mm/F1.6-F4.4, угол обзора 67.8°-2.4°, оптическое увеличение 30X, 0.005Lux (F1.6, цвет.)/0.0005Lux (F1.6, ч/б), непрерывное панорамирование 0°-360° (40°/s), наклон -90°-90° (40°/s, автопереворот 180°), интеллектуальная ИК-подсветка 100m, H.265+/H.265/H.264+/H.264 (3 потока), ONVIF Profile S&G, WDR (120dB), HLC, BLC, Defog, 2D/3D DNR, AWB, AGC, автодиафрагма, BNC, RS485, тревожный вход/выход 2/1, аудиовход/выход 1/1 (AAC, G.711a, G.711Mu, G.722.1, G.726, MPEG2-Layer2), слот MicroSD (до 256GB), 220VAC/75W, встроенная грозозащита до 2kV, IP68, -40...+60°C, (L)517х(W)407х(H)301mm | Dahua Technology | call
EPC245U-PTZ | Камера сетевая поворотная взрывозащищенная, Ex-маркировка 1ExdIIBT6GbX и ExtbIIICT80°CDbX, 2MP (1920x1080/50fps), 1/2.8" CMOS, Starlight, вариофокальный моторизированный объектив f3.95-177.7mm/F1.6-F4.95, угол обзора 70.3°-1.8°, оптическое увеличение 45X, 0.005Lux (F1.6, цвет.)/0.0005Lux (F1.6, ч/б), непрерывное панорамирование 0°-360° (40°/s), наклон -90°-90° (40°/s, автопереворот 180°), H.265+/H.265/H.264+/H.264 (3 потока), ONVIF Profile S&G, WDR (120dB), HLC, BLC, Defog, 2D/3D DNR, AWB, AGC, автодиафрагма, BNC, RS485, тревожный вход/выход 2/1, аудиовход/выход 1/1 (AAC, G.711a, G.711Mu, G.722.1, G.726, MPEG2-Layer2), слот MicroSD (до 256GB), 220VAC/60W, встроенная грозозащита до 2kV, IP68, -40...+60°C, (L)334х(W)402х(H)301mm | Dahua Technology | call
EPC245U-PTZ-IR | Камера сетевая поворотная взрывозащищенная, Ex-маркировка 1ExdIIBT6GbX и ExtbIIICT80°CDbX, 2MP (1920x1080/50fps), 1/2.8" CMOS, Starlight, вариофокальный моторизированный объектив f3.95-177.7mm/F1.6-F4.95, угол обзора 70.3°-1.8°, оптическое увеличение 45X, 0.005Lux (F1.6, цвет.)/0.0005Lux (F1.6, ч/б), непрерывное панорамирование 0°-360° (40°/s), наклон -90°-90° (40°/s, автопереворот 180°), интеллектуальная ИК-подсветка 200m, H.265+/H.265/H.264+/H.264 (3 потока), ONVIF Profile S&G, WDR (120dB), HLC, BLC, Defog, 2D/3D DNR, AWB, AGC, автодиафрагма, BNC, RS485, тревожный вход/выход 2/1, аудиовход/выход 1/1 (AAC, G.711a, G.711Mu, G.722.1, G.726, MPEG2-Layer2), слот MicroSD (до 256GB), 24VAC/75W, встроенная грозозащита до 2kV, IP68, -40...+60°C, (L)517х(W)407х(H)301mm | Dahua Technology | call
Аналоговые
AMC-B400-24 | Видеокамера корпусная без объектива, 420ТВЛ, 1/3" SONY Super HAD CCD, С/CS крепление объектива/Direct Drive, 0.5Lux (F1.2, AES, AWB, AGC, BLC), 12VDC/24VAC, 3W, -10...+50°С, (L)116x(W)58x(H)48mm | Axiom |  | 35
HD-SDI
AMC-B920HD | Видеокамера HD-SDI корпусная без объектива, 1MP (1280x800), 1/3" SONY Progressive, день/ночь (механический ИК-фильтр), С/CS крепление объектива/Direct Drive, 0.1Lux (F1.2, цвет.), 3D-DNR, HSBLC, OSD, 12VDC/0.2A, -10...+50°С, (L)126x(W)67x(H)60mm | Axiom |  | 70
KPC-HND122M | Видеокамера HD-SDI купольная, 2MP (1920x1080/30fps), 1/3" SONY CMOS, день/ночь (механический ИК-фильтр), мегапиксельный объектив f3.6-16mm/0Lux, ч/б, ИК-подсветка вкл.), ИК-подсветка 20m, 3DNR, D-WDR, AGC, AWB, BLC, OSD, 12VDC/24VAC/5.6W, -10...+50°С, (D)137х(H)96mm | KT&C |  | 105
Устройства записи
Видеорегистраторы гибридные
DH-XVR1B04-I | Видеорегистратор пентабридный, 4 канала (HDCVI, TVI, AHD, IP, аналог), пропускная способность до 20Mbps, скорость записи: 25fps (1080N/720p/960H/D1/CIF), 1 дополнительный канал IP (до 2MP), H.265+/H.265/H.264+/H.264, встроенная видеоаналитика (SMD Plus), поддержка функций: UPNP, PTZ; ONVIF 22.12, 1xHDD SATA 3.5" (до 6Tb), видеовыходы: 1хHDMI, 1хVGA; аудиовход/выход 1/1 RCA, 1xRJ45 10/100Mbps, 2xUSB2.0, 12VDC/7W (без HDD), -10...+45°C, (L)197.0х(W)203.1х(H)41.5mm, 0.55kg | Dahua Technology | 178.5
DH-XVR1B04H-I | Видеорегистратор пентабридный, 4 канала (HDCVI, TVI, AHD, IP, аналог), пропускная способность до 32Mbps, скорость записи: 6fps (5MP), 12fps (5M-N), 15fps (4M-N/1080p), 25fps (1080N/720P/960H/D1), 2 дополнительных канала IP (до 6MP), H.265+/H.265/H.264+/H.264, встроенная видеоаналитика (SMD Plus), поддержка функций: UPNP, PTZ; ONVIF 22.12, 1xHDD SATA 3.5" (до 16Tb), видеовыходы: 1хHDMI, 1хVGA; аудиовход/выход 1/1 RCA, 1xRJ45 10/100Mbps, 2xUSB2.0, 12VDC/4W (без HDD), -10...+45°C, (L)197.0х(W)203.1х(H)41.5mm, 0.55kg | Dahua Technology | 276.5
DH-XVR1B08H-I | Видеорегистратор пентабридный, 8 каналов (HDCVI, TVI, AHD, IP, аналог), пропускная способность до 64Mbps, скорость записи: 6fps (5MP), 12fps (5M-N), 15fps (4M-N/1080p), 25fps (1080N/720P/960H/D1), 4 дополнительных канала IP (до 6MP), H.265+/H.265/H.264+/H.264, встроенная видеоаналитика (SMD Plus), поддержка функций: UPNP, PTZ; ONVIF 22.12, 1xHDD SATA 3.5" (до 16Tb), видеовыходы: 1хHDMI, 1хVGA; аудиовход/выход 1/1 RCA, 1xRJ45 10/100Mbps, 2xUSB2.0, 12VDC/7W (без HDD), -10...+45°C, (L)197.0х(W)202.9х(H)41.5mm, 0.57kg | Dahua Technology | 416.5
DH-XVR1B16-I | Видеорегистратор пентабридный, 16 каналов (HDCVI, TVI, AHD, IP, аналог), пропускная способность до 64Mbps, скорость записи: 15fps (1080N/720P/960H/D1), 2 дополнительных канала IP (до 6MP), H.265+/H.265/H.264+/H.264, встроенная видеоаналитика (SMD Plus), поддержка функций: UPNP, PTZ; ONVIF 22.12, 1xHDD SATA 3.5" (до 16Tb), видеовыходы: 1хHDMI, 1хVGA; аудиовход/выход 1/1 RCA, 1xRJ45 10/100Mbps, 2xUSB2.0, 12VDC/10W (без HDD), -10...+45°C, (L)260.0х(W)229.6х(H)47.6mm, 0.89kg | Dahua Technology | 483
DH-XVR4108C-I | Видеорегистратор пентабридный, 8 каналов (HDCVI, TVI, AHD, IP, аналог), пропускная способность до 32Mbps, скорость записи: 15fps (1080N/720P), 25fps (960H/D1), до 2 дополнительных каналов IP (до 6MP), H.265+/H.265/H.264+/H.264, встроенная видеоаналитика (SMD Plus, интеллектуальный поиск), поддержка функций UPNP, PTZ; ONVIF 16.12, 1xHDD SATA 3.5" (до 6Tb), видеовыходы: 1хHDMI, 1хVGA; аудиовход/выход 1/1 RCA, 1xRJ45 10/100Mbps, 2xUSB2.0, 12VDC/7W (без HDD), -10...+55°C, (L)204.6х(W)210.9х(H)45.6mm, 0.5kg | Dahua Technology | 402.5
DH-XVR5104C-I3 | Видеорегистратор пентабридный, 4 канала (HDCVI, TVI, AHD, IP, аналог), пропускная способность до 32Mbps, скорость записи: 10fps (5M-N), 15fps (4M-N/1080p), 25fps (1080N/720P/960H/D1), до 2 дополнительных каналов IP (до 6MP), H.265+/H.265/H.264+/H.264, встроенная видеоаналитика (распознавание лиц, охрана периметра, SMD Plus, интеллектуальный поиск и пр.), поддержка функций UPNP, PTZ, ONVIF 16.12, 1xHDD SATA 3.5" (до 6Tb), видеовыходы: 1хHDMI, 1хVGA, аудиовход/выход 1/1 RCA, 1xRJ45 10/100Mbps, 2xUSB2.0, 12VDC/4W (без HDD), -10...+55°C, (L)204.6x(W)210.9х(H)45.6mm, 0.49kg | Dahua Technology | 409.5
DH-XVR5104HE-I3 | Видеорегистратор пентабридный, 4 канала (HDCVI, TVI, AHD, IP, аналог), пропускная способность до 32Mbps, скорость записи: 10fps (5M-N), 15fps (4M-N/1080P), 25fps (1080N/720P/960H/D1), до 2 дополнительных каналов IP (до 6MP), H.265+/H.265/H.264+/H.264, встроенная видеоаналитика (распознавание лиц, охрана периметра, SMD Plus, интеллектуальный поиск и пр.), поддержка функций: UPNP, PTZ; ONVIF 21.12, 1xHDD SATA 3.5" (до 16Tb), видеовыходы: 1хHDMI, 1хVGA; тревожный вход/выход 8/3, аудиовход/выход 4/1 RCA, 1xRJ45 10/100Mbps, 2xUSB2.0, 1xRS485, 12VDC/4W (без HDD), -10...+55°C, (L)257.2x(W)325.0х(H)55.0mm, 1.1kg | Dahua Technology | 511
DH-XVR5104C-4KL-I3 | Видеорегистратор пентабридный, 4 канала (HDCVI, TVI, AHD, IP, аналог), пропускная способность до 64Mbps, скорость записи: 7fps (8MP), 10fps (6MP), 12fps (5MP), 15fps (4MP/3MP), 25fps (4M-N/1080P/720P/960H/D1), до 4 дополнительных каналов IP (до 8MP), H.265+/H.265/H.264+/H.264, встроенная видеоаналитика (распознавание лиц, охрана периметра, SMD Plus, интеллектуальный поиск и пр.), поддержка функций UPNP, PTZ; ONVIF 16.12, 1xHDD SATA 3.5" (до 10Tb), видеовыходы: 1хHDMI, 1хVGA; аудиовход/выход 1/1 RCA, 1xRJ45 10/100Mbps, 2xUSB2.0, 12VDC/4W (без HDD), -10...+55°C, (L)204.6(W)210.9х(H)45.6mm, 0.53kg | Dahua Technology | 493.5
DH-XVR5104HS-4KL-I3 | Видеорегистратор пентабридный, 4 канала (HDCVI, TVI, AHD, IP, аналог), пропускная способность до 64Mbps, скорость записи: 1-7fps (4K), 10fps (6MP), 25fps (4M-N/1080P/720P/960H/D1), до 8 каналов IP (до 8MP), H.265+/H.265/H.264+/H.264, встроенная видеоаналитика (распознавание лиц, охрана периметра, SMD Plus, интеллектуальный поиск и пр.), поддержка функций UPNP, PTZ, ONVIF 16.12, 1xHDD SATA 3.5" (до 10Tb), видеовыходы: 1хHDMI (4K), 1хVGA, аудиовход/выход 1/1 RCA, 1xRJ45 10/100Mbps, 2xUSB2.0, 1xRS485, 12VDC/7W (без HDD), -10...+55°C, (L)260(W)237.9х(H)47.6mm, 0.53kg | Dahua Technology | 493.5
DH-XVR5108C-I3 | Видеорегистратор пентабридный, 8 каналов (HDCVI, TVI, AHD, IP, аналог), пропускная способность до 64Mbps, скорость записи: 10fps (5M-N), 15fps (4M-N/1080P), 25fps (1080N/720P/960H/D1), до 12 каналов IP (до 6MP), H.265+/H.265/H.264+/H.264, встроенная видеоаналитика (распознавание лиц, охрана периметра, SMD Plus, интеллектуальный поиск и пр.), поддержка функций: UPNP, PTZ; ONVIF 16.12, 1xHDD SATA 3.5" (до 10Tb), видеовыходы: 1хHDMI, 1хVGA; аудиовход/выход 1/1 RCA, 1xRJ45 10/100Mbps, 2xUSB2.0, 12VDC/7W (без HDD), -10...+55°C, (L)204.6x(W)210.9х(H)45.6mm, 1.1kg | Dahua Technology | 483
DH-XVR5108HE-I3 | Видеорегистратор пентабридный, 8 каналов (HDCVI, TVI, AHD, IP, аналог), пропускная способность до 64Mbps, скорость записи: 10fps (5M-N), 15fps (4M-N/1080P), 25fps (1080N/720P/960H/D1), до 12 каналов IP (до 6MP), H.265+/H.265/H.264+/H.264, встроенная видеоаналитика (распознавание лиц, охрана периметра, SMD Plus, интеллектуальный поиск и пр.), поддержка функций: UPNP, PTZ; ONVIF 16.12, 1xHDD SATA 3.5" (до 10Tb), видеовыходы: 1хHDMI, 1хVGA; тревожный вход/выход 8/3, аудиовход/выход 8/1 RCA, 1xRJ45 10/100Mbps, 2xUSB2.0, 1xRS485, 12VDC/7W (без HDD), -10...+55°C, (L)325(W)256.6х(H)55mm, 1.21kg | Dahua Technology | 644
DH-XVR5108HS-4KL-I3 | Видеорегистратор пентабридный, 8 каналов (HDCVI, TVI, AHD, IP, аналог), пропускная способность до 128/128Mbps, скорость записи: 1-7fps (4K), 12fps (5MP), 15fps (4K-N/4MP), 25fps (4M-N/1080P/720P/960H/D1), до 16 каналов IP (до 8MP), H.265+/H.265/H.264+/H.264, встроенная видеоаналитика (распознавание лиц, охрана периметра, SMD Plus, интеллектуальный поиск и пр.), поддержка функций: UPNP, PTZ; ONVIF 21.06, 1xHDD SATA 3.5" (до 16Tb), видеовыходы: 1хHDMI (4K), 1хVGA; аудиовход/выход 1/1 RCA, 1xRJ45 10/100/1000Mbps, 1xUSB2.0, 1xUSB3.0, 1xRS485, 12VDC/10W (без HDD), -10...+55°C, (L)260(W)237.9х(H)47.6mm, 1.2kg | Dahua Technology | 773.5
DH-XVR5116HE-I3 | Видеорегистратор пентабридный, 16 каналов (HDCVI, TVI, AHD, IP, аналог), пропускная способность до 128Mbps, скорость записи: 10fps (5M-N), 15fps (4M-N/1080P), 25fps (1080N/720P/960H/D1/CIF), до 8 дополнительных каналов IP (до 6MP), H.265+/H.265/H.264+/H.264, встроенная видеоаналитика (распознавание лиц, охрана периметра, SMD Plus, интеллектуальный поиск и пр.), ONVIF 21.06, 1xHDD SATA 3.5" (до 16Tb), видеовыходы: 1хHDMI (до 3840x2160), 1хVGA; тревожный вход/выход 16/3, аудиовход/выход 16/1 RCA, 1xRJ45 10/100/1000Mbps, 1xUSB2.0, 1xUSB3.0, 1xRS485, 12VDC/12W (без HDD), -10...+55°C, (L)325.0(W)257.1х(H)55.0mm, 1.36kg | Dahua Technology | 1011.5
DH-XVR5116H-4KL-I3 | Видеорегистратор пентабридный, 16 каналов (HDCVI, TVI, AHD, IP, аналог), пропускная способность до 128/128Mbps, скорость записи: 1-7fps (4K), 12fps (5MP), 15fps (4K-N/4MP), 25fps (4M-N/1080P/720P/960H/D1), до 32 каналов IP (до 8MP), H.265+/H.265/H.264+/H.264, встроенная видеоаналитика (распознавание лиц, охрана периметра, SMD Plus, интеллектуальный поиск и пр.), поддержка функций: UPNP, PTZ; ONVIF 21.06, 1xHDD SATA 3.5" (до 16Tb), видеовыходы: 1хHDMI (4K), 1хVGA; аудиовход/выход 1/1 RCA, 1xRJ45 10/100/1000Mbps, 1xUSB2.0, 1xUSB3.0, 1xRS485, 12VDC/15W (без HDD), -10...+55°C, (L)260(W)237.9х(H)47.6mm, 1.23kg | Dahua Technology | 1445.5
DH-XVR5216AN-I3 | Видеорегистратор пентабридный, 16 каналов (HDCVI, TVI, AHD, IP, аналог), пропускная способность до 128Mbps, скорость записи: 10fps (5M-N), 15fps (4M-N/1080P), 25fps (1080N/720P/960H/D1/CIF), до 8 дополнительных каналов IP (до 6MP), H.265+/H.265/H.264+/H.264, встроенная видеоаналитика (пересечение линий, контроль области и вторжение в нее, детекция лиц, распознавание лиц, интеллектуальный поиск и пр.), ONVIF 21.06, 2xHDD SATA 3.5" (до 16Tb каждый), видеовыходы: 1хHDMI (до 3840x2160), 1хVGA; аудиовход/выход 1/1 RCA, 1xRJ45 10/100/1000Mbps, 1xUSB2.0, 1xUSB3.0, 1xRS485, 12VDC/12W (без HDD), -10...+55°C, (L)375.0x(W)x289.4х(H)53.0mm, 1.56kg | Dahua Technology | 1050
DH-XVR5216AN-4KL-I3 | Видеорегистратор пентабридный, 16 каналов (HDCVI, TVI, AHD, IP, аналог), пропускная способность до 128/128Mbps, скорость записи: 1-7fps (4K), 12fps (5MP), 15fps (4K-N/4MP), 25fps (4M-N/1080P/720P/960H/D1), до 32 каналов IP (до 8MP), H.265+/H.265/H.264+/H.264, встроенная видеоаналитика (распознавание лиц, охрана периметра, SMD Plus, интеллектуальный поиск и пр.), поддержка функций: UPNP, PTZ, ONVIF 21.06, 2xHDD SATA 3.5" (до 16Tb), видеовыходы: 1хHDMI (4K), 1хVGA, аудиовход/выход 1/1 RCA, 1xRJ45 10/100/1000Mbps, 1xUSB2.0, 1xUSB3.0, 1xRS485, 12VDC/15W (без HDD), -10...+55°C, (L)375(W)289.4х(H)53.0mm, 1.77kg | Dahua Technology | 1645
DH-XVR5232AN-I3 | Видеорегистратор пентабридный, 32 канала (HDCVI, TVI, AHD, IP, аналог), пропускная способность до 128Mbps, скорость записи: 10fps (5M-N), 15fps (4M-N/1080P), 25fps (1080N/720P/960H/D1), до 32 каналов IP (до 6MP), H.265+/H.265/H.264+/H.264, встроенная видеоаналитика (распознавание лиц, охрана периметра, SMD Plus, интеллектуальный поиск и пр.), поддержка функций UPNP, PTZ, ONVIF 21.06, 2xHDD SATA 3.5" (до 16Tb), видеовыходы: 1хHDMI (4K), 1хVGA, аудиовход/выход 1/1 RCA, 1xRJ45 10/100/1000Mbps, 1xUSB2.0, 1xUSB3.0, 1xRS485, 12VDC/17W (без HDD), -10...+55°C, (L)289.4x(W)375.0х(H)53.0mm, 1.98kg | Dahua Technology | 1792
DH-XVR5232AN-4KL-I3 | Видеорегистратор пентабридный, 32 канала (HDCVI, TVI, AHD, IP, аналог), пропускная способность до 256Mbps, скорость записи: 1-7fps (4K), 12fps (5MP), 15fps (4K-N/4MP), 25fps (4M-N/1080P/720P/960H/D1), до 64 каналов IP (до 8MP), H.265+/H.265/H.264+/H.264, встроенная видеоаналитика (распознавание лиц, охрана периметра, SMD Plus, интеллектуальный поиск и пр.), поддержка функций: UPNP, PTZ; ONVIF 23.12, 2xHDD SATA 3.5" (до 16Tb), видеовыходы: 1хHDMI (4K), 1хVGA, TV; аудиовход/выход 1/1 RCA, 1xRJ45 10/100/1000Mbps, 1xUSB2.0, 1xUSB3.0, 1xRS485, 12VDC/32W (без HDD), -10...+55°C, (L)375(W)334.7х(H)53.0mm, 2.5kg | Dahua Technology | 3353
DH-XVR5432L-I3 | Видеорегистратор пентабридный, 32 канала (HDCVI, TVI, AHD, IP, аналог), пропускная способность до 128Mbps, скорость записи: 12fps (5M-N), 15fps (4M-N/1080P), 25fps (1080N/720P/960H/D1), до 32 каналов IP (до 8MP), H.265+/H.265/H.264+/H.264, встроенная видеоаналитика (распознавание лиц, охрана периметра, SMD Plus, интеллектуальный поиск и пр.), поддержка функций: UPNP, PTZ, POS; ONVIF 22.12, 4xHDD SATA 3.5" (до 16Tb), видеовыходы: 2хHDMI (4K), 1хVGA; тревожный вход/выход 16/6, аудиовход/выход 4/1 BNC, видеовыход 1xBNC, 1xRJ45 10/100/1000Mbps, 1xUSB2.0, 2xUSB3.0, 1xRS232, 1xRS485, 1x eSATA, 100-240VAC/22W (без HDD), -10...+55°C, (L)440x(W)420.2х(H)76mm, 4.8kg | Dahua Technology | 2880.5
XVR301-08G3 | Видеорегистратор пентабридный, 8 каналов (HDCVI, TVI, AHD, IP, аналог), входящая пропускная способность 40Мbps, скорость записи: 6fps (5M-N), 8fps (4M-N), 12fps (2M-N/720P); до 4 дополнительных каналов IP (до 4MP), H.265/H.264, 1xHDD SATA 3.5" (до 8Tb каждый), видеовыходы: 1хHDMI (до 1920x1080), 1хVGA; аудиовход/выход 1/1 RCA, 1xRJ45 10/100Мbps, 2xUSB2.0, 12VDC/8W (без HDD), -10...+55°C, (L)260х(W)226х(H)47mm, 1.1kg | UNV | 311.5
XVR301-08Q3 | Видеорегистратор пентабридный, 8 каналов (HDCVI, TVI, AHD, IP, аналог), входящая пропускная способность 56Мbps, скорость записи: 8fps (8M-N), 12fps (5M-N), 15fps (4M-N/2MP), 30fps (720P), до 4 дополнительных каналов IP (до 8MP), поддержка видеоаналитики камер (детекция лиц, охрана периметра, подсчет посетителей, интеллектуальный поиск и пр.), H.265/H.264, 1xHDD SATA 3.5" (до 8Tb каждый), видеовыходы: 1хHDMI (до 3840x2160), 1хVGA, CVBS, тревожный вход/выход 4/1, аудиовход/выход 1/1 RCA, 1xRJ45 10/100Мbps, 2xUSB2.0, 1xRS485, 12VDC/10W (без HDD), -10...+55°C, (L)260х(W)226х(H)47mm, 1.1kg | UNV | 415.8
XVR302-16Q3 | Видеорегистратор пентабридный, 16 каналов (CVI, TVI, AHD, IP, аналог), пропускная способность 80Мbps, скорость записи: 8fps (8M-N), 12fps (5M-N), 15fps (4M-N/2MP), 30fps (720P), до 8 дополнительных каналов IP (до 8MP), поддержка видеоаналитики камер (детекция лиц, охрана периметра, подсчет посетителей, интеллектуальный поиск и пр.), H.265/H.264, 2xHDD SATA 3.5" (до 8Tb каждый), видеовыходы: 1хHDMI (до 3840x2160), 1хVGA, CVBS; тревожный вход/выход 4/1, аудиовход/выход 1/1 RCA, 1xRJ45 10/100/1000Мbps, 1xUSB2.0, 1xUSB3.0, 1xRS485, 12VDC/12W (без HDD), -10...+55°C, (L)380х(W)326х(H)53mm, 2kg | UNV | 994
XVRT3004HD | Видеорегистратор пентабридный, 4 канала (AHD, HDCVI, TVI, IP, аналог), пропускная способность до 48Mbps, скорость записи: 8fps (8M-N), 10fps (5M-N), 6fps (5MP), 15fps (4M-N/1080p), 25fps (720p/960H); до 9 каналов IP (до 5MP), H.265/H.265+/H.264/H.264+, встроенная видеоаналитика (детектор движения), поддержка функций: UPNP, PTZ, AOC; 1xHDD SATA 3.5" (до 8Tb), видеовыходы: 1хHDMI (до 3840x2160), 1хVGA, 1xCVBS; аудиовход/выход 2/1 RCA, 1xRJ45 10/100Mbps, 2xUSB2.0, 1xRS485, 12VDC/2A (без HDD), -10...+55°C, (L)260x(W)215х(H)43mm, 2.0kg | Longse | 227.5
Видеорегистраторы сетевые
AR-2108A1 | Видеорегистратор сетевой, 10 каналов, пропускная способность 64Мbps, H.265+/H.265/H.264+/H.264, поддержка разрешения записи до 8MP, ONVIF Profile S/G/T, 1xHDD SATA 3.5" (до 8Tb), видеовыходы: 1хHDMI (до 3840x2160), 1хVGA; аудиовыход 1x3.5mm, 1xRJ45 10/100Мbps, 2xUSB2.0, 12VDC/5W (без HDD), -10...+55°C, (L)260х(W)240х(H)46mm, 0.98kg | Axiom | 273
AR-2116A1 | Видеорегистратор сетевой, 16 каналов, пропускная способность 64Мbps, H.265+/H.265/H.264+/H.264, поддержка разрешения записи до 8MP, ONVIF Profile S/G/T, 1xHDD SATA 3.5" (до 8Tb), видеовыходы: 1хHDMI (до 3840x2160), 1хVGA; аудиовыход 1x3.5mm, 1xRJ45 10/100Мbps, 2xUSB2.0, 12VDC/5W (без HDD), -10...+55°C, (L)260х(W)240х(H)46mm, 0.98kg | Axiom | 322
AR-5016A2 | Видеорегистратор сетевой, 16 каналов, пропускная способность 160Мbps, H.265+/H.265/H.264+/H.264, поддержка разрешения записи до 8MP, ONVIF Profile S/G/T, 2xHDD SATA 3.5" (до 8Tb каждый), видеовыходы: 1хHDMI (до 3840x2160), 1хVGA; аудиовыход 1xRCA, 2xRJ45 10/100/1000Мbps, 1xUSB3.0, 2xUSB2.0, 12VВC/15W (без HDD), -10...+55°C, (L)380х(W)315х(H)53mm, 0.98kg | Axiom | 735
AR-5032A2 | Видеорегистратор сетевой, 32 канала, пропускная способность 160Мbps, H.265+/H.265/H.264+/H.264, поддержка разрешения записи до 8MP, ONVIF Profile S/G/T, 2xHDD SATA 3.5" (до 8Tb каждый), видеовыходы: 1хHDMI (до 3840x2160), 1хVGA; аудиовыход 1xRCA, 2xRJ45 10/100/1000Мbps, 1xUSB3.0, 2xUSB2.0, 12VВC/15W (без HDD), -10...+55°C, (L)380х(W)315х(H)53mm, 2.48kg | Axiom | 822.5
DHI-NVR1104HS-S3/H | Видеорегистратор сетевой, 4 канала, пропускная способность 80Mbps, Smart H.265+/H.265/Smart H.264+/H.264, поддержка разрешения записи до 8MP, поддержка функций: UPNP, PTZ; ONVIF Profile S/G/T, 1xHDD SATA 3.5" (до 8Tb), видеовыходы: 1хHDMI (до 1920x1080), 1хVGA; аудиовход/выход 1/1 RCA, 1xRJ45 10/100Mbps, 2xUSB2.0, 12VDC/10W (без HDD), -10...+45°C, (L)260x(W)222.5х(H)47.6mm, 0.81kg | Dahua Technology | 255.5
DHI-NVR1108HS-S3/H | Видеорегистратор сетевой, 8 каналов, пропускная способность 80Mbps, Smart H.265+/H.265/Smart H.264+/H.264, поддержка разрешения записи до 8MP, поддержка функций: UPNP, PTZ; ONVIF Profile S/G/T, 1xHDD SATA 3.5" (до 8Tb), видеовыходы: 1хHDMI (до 1920x1080), 1хVGA; аудиовход/выход 1/1 RCA, 1xRJ45 10/100Mbps, 2xUSB2.0, 12VDC/10W (без HDD), -10...+45°C, (L)260x(W)222.5х(H)47.6mm, 0.81kg | Dahua Technology | 322
DHI-NVR2104-S3 | Видеорегистратор сетевой, 4 канала, пропускная способность 80Mbps, Smart H.265+/H.265/Smart H.264+/H.264/MJPEG, поддержка разрешения записи до 12MP, поддержка видеоаналитики камер (SMD Plus, охрана периметра), поддержка функций: UPNP, PTZ; ONVIF Profile S/G/T, 1xHDD SATA 3.5" (до 16Tb), видеовыходы: 1хHDMI, 1хVGA; аудиовход/выход 1/1 RCA, 1xRJ45 10/100Mbps, 2xUSB2.0, 12VDC/10W (без HDD), -10...+55°C, (L)206.4x(W)204.6х(H)45.6mm, 0.42kg | Dahua Technology | 297.5
DHI-NVR2104-4KS3 | Видеорегистратор сетевой, 4 канала, пропускная способность 80Mbps, Smart H.265+/H.265/Smart H.264+/H.264/MJPEG, поддержка разрешения записи до 12MP, собственная видеоаналитика (SMD Plus: 4 канала), поддержка видеоаналитики камер (охрана периметра, SMD Plus), поддержка функций: UPNP, PTZ; ONVIF Profile S/G/T, 1xHDD SATA 3.5" (до 20Tb), видеовыходы: 1хHDMI (до 3840x2160), 1хVGA; аудиовход/выход 1/1 RCA, 1xRJ45 10/100Mbps, 2xUSB2.0, 12VDC/10W (без HDD), -10...+55°C, (L)206.4x(W)204.6х(H)45.6mm, 0.45kg | Dahua Technology | 322
DHI-NVR2104-I2 | Видеорегистратор сетевой, 4 канала, пропускная способность 80Mbps, Smart H.265+/H.265/Smart H.264+/H.264/MJPEG, поддержка разрешения записи до 12MP, поддержка видеоаналитики камер (SMD Plus, защита периметра, распознавание лиц, детекция лиц), собственная видеоаналитика (SMD Plus: 4 канала, распознавание лиц: 1 канал, защита периметра: 1 канал), поддержка функций UPNP, PTZ, ONVIF Profile S/G/T, 1xHDD SATA 3.5" (до 10Tb), видеовыходы: 1хHDMI (до 3840x2160), 1хVGA, аудиовход/выход 1/1 RCA, 1xRJ45 10/100Mbps, 2xUSB2.0, 12VDC/10W (без HDD), -10...+55°C, (L)206.4x(W)204.6х(H)48.1mm, 0.45kg | Dahua Technology | 465.5
DHI-NVR2104-P-S3 | Видеорегистратор сетевой, 4 канала, пропускная способность 80Mbps, Smart H.265+/H.265/Smart H.264+/H.264, поддержка разрешения записи до 12MP, встроенная видеоаналитика (охрана периметра, SMD Plus, интеллектуальный поиск и пр.), поддержка функций UPNP, PTZ, ONVIF Profile S&G&T, 1xHDD SATA 3.5" (до 16Tb), видеовыходы: 1хHDMI, 1хVGA, аудиовход/выход 1/1 RCA, 1xRJ45 10/100Mbps, 4 порта PoE (IEEE 802.3af/at, бюджет мощности 36W) 2xUSB2.0, 48-53VDC/10W (без HDD), -10...+55°C, (L)206.4x(W)204.6х(H)48.1mm, 0.48kg | Dahua Technology | 455
DHI-NVR2104-P-4KS3 | Видеорегистратор сетевой, 4 канала, пропускная способность 80Mbps, Smart H.265+/H.265/Smart H.264+/H.264/MJPEG, поддержка разрешения записи до 12MP, собственная видеоаналитика (SMD Plus: 4 канала), поддержка видеоаналитики камер (охрана периметра, SMD Plus), поддержка функций: UPNP, PTZ; ONVIF Profile S/G/T, 1xHDD SATA 3.5" (до 20Tb), видеовыходы: 1хHDMI (до 3840x2160), 1хVGA; аудиовход/выход 1/1 RCA, 1xRJ45 10/100Mbps, 4 порта PoE (IEEE 802.3af/at, бюджет мощности 36W), 2xUSB2.0, 53VDC/10W (без HDD), -10...+55°C, (L)206.4x(W)204.6х(H)45.6mm, 0.48kg | Dahua Technology | 511
DHI-NVR2108-S3 | Видеорегистратор сетевой, 8 каналов, пропускная способность 80Mbps, Smart H.265+/H.265/Smart H.264+/H.264/MJPEG, поддержка разрешения записи до 12MP, поддержка видеоаналитики камер (SMD Plus, охрана периметра), поддержка функций: UPNP, PTZ; ONVIF Profile S/G/T, 1xHDD SATA 3.5" (до 16Tb), видеовыходы: 1хHDMI, 1хVGA; аудиовход/выход 1/1 RCA, 1xRJ45 10/100Mbps, 2xUSB2.0, 12VDC/10W (без HDD), -10...+55°C, (L)206.4x(W)204.6х(H)45.6mm, 0.42kg | Dahua Technology | 343
DHI-NVR2108-4KS3 | Видеорегистратор сетевой, 8 каналов, пропускная способность 80Mbps, Smart H.265+/H.265/Smart H.264+/H.264/MJPEG, поддержка разрешения записи до 12MP, собственная видеоаналитика (SMD Plus: 4 канала), поддержка видеоаналитики камер (охрана периметра, SMD Plus), поддержка функций: UPNP, PTZ; ONVIF Profile S/G/T, 1xHDD SATA 3.5" (до 20Tb), видеовыходы: 1хHDMI (до 3840x2160), 1хVGA; аудиовход/выход 1/1 RCA, 1xRJ45 10/100Mbps, 2xUSB2.0, 12VDC/10W (без HDD), -10...+55°C, (L)206.4x(W)204.6х(H)45.6mm, 0.45kg | Dahua Technology | 371
DHI-NVR2108-I2 | Видеорегистратор сетевой, 8 каналов, пропускная способность 80Mbps, Smart H.265+/H.265/Smart H.264+/H.264/MJPEG, поддержка разрешения записи до 12MP, поддержка видеоаналитики камер (SMD Plus, защита периметра, распознавание лиц, детекция лиц), собственная видеоаналитика (SMD Plus: 4 канала, распознавание лиц: 1 канал, защита периметра: 1 канал), поддержка функций UPNP, PTZ, ONVIF Profile S/G/T, 1xHDD SATA 3.5" (до 10Tb), видеовыходы: 1хHDMI (до 3840x2160), 1хVGA, аудиовход/выход 1/1 RCA, 1xRJ45 10/100Mbps, 2xUSB2.0, 12VDC/10W (без HDD), -10...+55°C, (L)206.4x(W)204.6х(H)48.1mm, 0.45kg | Dahua Technology | 528.5
DHI-NVR2108-8P-4KS3 | Видеорегистратор сетевой, 8 каналов, пропускная способность 144Mbps, Smart H.265+/H.265/Smart H.264+/H.264/MJPEG, поддержка разрешения записи до 12MP, собственная видеоаналитика (SMD Plus: 4 канала), поддержка видеоаналитики камер (охрана периметра, SMD Plus), поддержка функций: UPNP, PTZ; ONVIF Profile S/G/T, 1xHDD SATA 3.5" (до 20Tb), видеовыходы: 1хHDMI (до 3840x2160), 1хVGA; аудиовход/выход 1/1 RCA, 1xRJ45 10/100/1000Mbps, 8 портов PoE (IEEE 802.3af/at, бюджет мощности 72W), 2xUSB2.0, 52VDC/10W (без HDD), -10...+55°C, (L)270x(W)206.3х(H)45.9mm, 0.68kg | Dahua Technology | 700
DHI-NVR2108HS-8P-S3 | Видеорегистратор сетевой, 8 каналов, пропускная способность 80Mbps, Smart H.265+/H.265/Smart H.264+/H.264, поддержка разрешения записи до 12MP, встроенная видеоаналитика (SMD Plus, охрана периметра, интеллектуальный поиск и пр.), поддержка функций: UPNP, PTZ; ONVIF Profile S/G/T, 1xHDD SATA 3.5" (до 16Tb), видеовыходы: 1хHDMI, 1хVGA; аудиовход/выход 1/1 RCA, 1xRJ45 10/100Mbps, 8 портов PoE (IEEE 802.3af/at, бюджет мощности 72W) 2xUSB2.0, 48-53VDC/10W (без HDD), -10...+55°C, (L)232.7x(W)260.0х(H)47.6mm, 0.89kg | Dahua Technology | 658
DHI-NVR2116-4KS3 | Видеорегистратор сетевой, 16 каналов, пропускная способность 144Mbps, Smart H.265+/H.265/Smart H.264+/H.264/MJPEG, поддержка разрешения записи до 12MP, собственная видеоаналитика (SMD Plus: 4 канала), поддержка видеоаналитики камер (охрана периметра, SMD Plus), поддержка функций: UPNP, PTZ; ONVIF Profile S/G/T, 1xHDD SATA 3.5" (до 20Tb), видеовыходы: 1хHDMI (до 3840x2160), 1хVGA; аудиовход/выход 1/1 RCA, 1xRJ45 10/100/1000Mbps, 2xUSB2.0, 12VDC/10W (без HDD), -10...+55°C, (L)206.4х(W)204.6х(H)45.6mm, 0.45kg | Dahua Technology | 444.5
DHI-NVR2216-4KS3 | Видеорегистратор сетевой, 16 каналов, пропускная способность 144Mbps, Smart H.265+/H.265/Smart H.264+/H.264/MJPEG, поддержка разрешения записи до 12MP, собственная видеоаналитика (SMD Plus: 4 канала), поддержка видеоаналитики камер (охрана периметра, SMD Plus), поддержка функций: UPNP, PTZ; ONVIF Profile S/G/T, 2xHDD SATA 3.5" (до 20Tb каждый), видеовыходы: 1хHDMI (до 3840x2160), 1хVGA; аудиовход/выход 1/1 RCA, 1xRJ45 10/100/1000Mbps, 2xUSB2.0, 12VDC/10W (без HDD), -10...+55°C, (L)375х(W)282.9х(H)53mm, 1.49kg | Dahua Technology | 588
DHI-NVR2216-16P-I2 | Видеорегистратор сетевой, 16 каналов, пропускная способность 144Mbps, Smart H.265+/H.265/Smart H.264+/H.264, поддержка разрешения записи до 12MP, встроенная видеоаналитика (детекция лиц: 1 канал, распознавание лиц: 1 канал, охрана периметра: 1 канал, SMD Plus: 4 канала), поддержка видеоаналитики камер (SMD Plus, охрана периметра, детекция и распознавание лиц и пр.), поддержка функций: UPNP, PTZ; ONVIF (Profile S/G/T), 2xHDD SATA 3.5" (до 10Tb каждый), видеовыходы: 1хHDMI (до 3840x2160), 1хVGA; тревожный вход/выход 4/2, аудиовход/выход 1/1 RCA, 1xRJ45 10/100/1000Mbps, 16 портов PoE (IEEE 802.3af/at, бюджет мощности 130W), 2xUSB2.0, 100-240VAC/10W (без HDD), -10...+55°C, (L)375х(W)329.3х(H)53mm, 2.63kg | Dahua Technology | 1277.5
DHI-NVR4108-EI | Видеорегистратор сетевой, 8 каналов, пропускная способность 80Mbps, Smart H.265+/H.265/Smart H.264+/H.264/MJPEG, поддержка разрешения записи до 16MP, поддержка видеоаналитики камер (SMD Plus, охрана периметра, тепловые карты, подсчет посетителей, распознавание и детекция лиц, ANPR), собственная видеоаналитика (распознавание лиц: 1 канал, охрана периметра: 2 канала, SMD Plus: 4 канала), поддержка функций: UPNP, PTZ; ONVIF 22.06 Profile S/G/T, 1xHDD SATA 3.5" (до 16Tb), видеовыходы: 1хHDMI (до 3840x2160), 1хVGA; аудиовход/выход 1/1 RCA, 1xRJ45 10/100Mbps, 2xUSB2.0, 12VDC/10W (без HDD), -10...+55°C, (L)204.6x(W)206.4х(H)45.6mm, 0.45kg | Dahua Technology | 548.1
DHI-NVR4116HS-4KS2/L | Видеорегистратор сетевой, 16 каналов, пропускная способность 80Mbps, Smart H.265+/H.265/Smart H.264+/H.264/MJPEG, поддержка разрешения записи до 8MP, поддержка видеоаналитики камер (SMD Plus, пересечение линий, контроль области и вторжение в нее, тепловые карты, подсчет посетителей, детекция лиц и пр.), поддержка функций: UPNP, PTZ; ONVIF 2.4, 1xHDD SATA 3.5" (до 10Tb), видеовыходы: 1хHDMI (до 3840x2160), 1хVGA, аудиовход/выход 1/1 RCA, 1xRJ45 10/100/1000Mbps, 2xUSB2.0, 12VDC/10W (без HDD), -10...+55°C, (L)260х(W)225х(H)47.6mm, 0.81kg | Dahua Technology | 567
DHI-NVR4116-4KS3 | Видеорегистратор сетевой, 16 каналов, пропускная способность 160Mbps, Smart H.265+/H.265/Smart H.264+/H.264, поддержка разрешения записи до 12MP, собственная видеоаналитика (SMD Plus: 4 канала), поддержка видеоаналитики камер (SMD Plus, охрана периметра, тепловые карты, подсчет посетителей, детекция и распознавание лиц и пр.), поддержка функций: UPNP, PTZ; ONVIF 22.12, 1xHDD SATA 3.5" (до 20Tb), видеовыходы: 1хHDMI (до 3840x2160), 1хVGA; аудиовход/выход 1/1 RCA, 1xRJ45 10/100/1000Mbps, 2xUSB2.0, 12VDC/10W (без HDD), -10...+55°C, (L)204.6х(W)206.4х(H)45.6mm, 0.45kg | Dahua Technology | 529.2
DHI-NVR4116-EI | Видеорегистратор сетевой, 16 каналов, пропускная способность 256Mbps, Smart H.265+/H.265/Smart H.264+/H.264/MJPEG, поддержка разрешения записи до 16MP, поддержка видеоаналитики камер (SMD Plus, охрана периметра, тепловые карты, подсчет посетителей, распознавание и детекция лиц, ANPR), собственная видеоаналитика (распознавание лиц: 1 канал, охрана периметра: 2 канала, SMD Plus: 4 канала), поддержка функций: UPNP, PTZ; ONVIF 22.06 Profile S/G/T, 1xHDD SATA 3.5" (до 16Tb), видеовыходы: 1хHDMI (до 3840x2160), 1хVGA; аудиовход/выход 1/1 RCA, 1xRJ45 10/100/1000Mbps, 2xUSB2.0, 12VDC/10W (без HDD), -10...+55°C, (L)206.4x(W)204.6х(H)45.6mm, 0.45kg | Dahua Technology | 642.6
DHI-NVR4208-4KS2/L | Видеорегистратор сетевой, 8 каналов, пропускная способность 160Mbps, Smart H.265+/H.265/Smart H.264+/H.264/MJPEG, поддержка разрешения записи до 8MP, поддержка видеоаналитики камер (SMD Plus, пересечение линий, контроль области и вторжение в нее, тепловые карты, подсчет посетителей, детекция лиц и пр.), поддержка функций: UPNP, PTZ; ONVIF 2.4, 2xHDD SATA 3.5" (до 10Tb каждый), видеовыходы: 1хHDMI (до 3840x2160), 1хVGA, тревожный вход/выход 4/2, аудиовход/выход 1/1 RCA, 1xRJ45 10/100/1000Mbps, 2xUSB2.0, 12VDC/10W (без HDD), -10...+55°C, (L)375х(W)282.4х(H)53mm, 1.51kg | Dahua Technology | 661.5
DHI-NVR4208-4KS3 | Видеорегистратор сетевой, 8 каналов, пропускная способность 160Mbps, Smart H.265+/H.265/Smart H.264+/H.264/MJPEG, поддержка разрешения записи до 12MP, встроенная видеоаналитика (SMD Plus: 4 канала), поддержка видеоаналитики камер (SMD Plus, охрана периметра, тепловые карты, подсчет посетителей, детекция и распознавание лиц и пр.), поддержка функций: UPNP, PTZ; ONVIF 22.12, 2xHDD SATA 3.5" (до 20Tb каждый), видеовыходы: 1хHDMI (до 3840x2160), 1хVGA; тревожный вход/выход 4/2, аудиовход/выход 1/1 RCA, 1xRJ45 10/100/1000Mbps, 2xUSB2.0, 12VDC/10W (без HDD), -10...+55°C, (L)375х(W)282.9х(H)53mm, 1.49kg | Dahua Technology | 661.5
DHI-NVR4216-4KS3 | Видеорегистратор сетевой, 16 каналов, пропускная способность 160Mbps, Smart H.265+/H.265/Smart H.264+/H.264, поддержка разрешения записи до 12MP, встроенная видеоаналитика (SMD Plus: 4 канала), поддержка видеоаналитики камер (SMD Plus, охрана периметра, тепловые карты, подсчет посетителей, детекция и распознавание лиц и пр.), поддержка функций: UPNP, PTZ; ONVIF 22.12, 2xHDD SATA 3.5" (до 20Tb каждый), видеовыходы: 1хHDMI (до 3840x2160), 1хVGA; тревожный вход/выход 4/2, аудиовход/выход 1/1 RCA, 1xRJ45 10/100/1000Mbps, 2xUSB2.0, 12VDC/10W (без HDD), -10...+55°C, (L)375х(W)282.9х(H)53mm, 1.49kg | Dahua Technology | 812
DHI-NVR4216-16P-4KS3 | Видеорегистратор сетевой, 16 каналов, пропускная способность 160Mbps, Smart H.265+/H.265/Smart H.264+/H.264, поддержка разрешения записи до 12MP, встроенная видеоаналитика (SMD Plus: 4 канала), поддержка видеоаналитики камер (SMD Plus, охрана периметра, тепловые карты, подсчет посетителей, детекция и распознавание лиц и пр.), поддержка функций: UPNP, PTZ; ONVIF 22.12, 2xHDD SATA 3.5" (до 20Tb каждый), видеовыходы: 1хHDMI (до 3840x2160), 1хVGA; тревожный вход/выход 4/2, аудиовход/выход 1/1 RCA, 1xRJ45 10/100/1000Mbps, 16 портов PoE (IEEE 802.3af/at, бюджет мощности 130W), 2xUSB2.0, 100-240VAC/10W (без HDD), -10...+55°C, (L)375х(W)327.9х(H)53mm, 2.6kg | Dahua Technology | 1407
DHI-NVR4216-EI | Видеорегистратор сетевой, 16 каналов, пропускная способность 256Mbps, Smart H.265+/H.265/Smart H.264+/H.264/MJPEG, поддержка разрешения записи до 16MP, поддержка видеоаналитики камер (SMD Plus, охрана периметра, тепловые карты, подсчет посетителей, распознавание и детекция лиц), собственная видеоаналитика (распознавание лиц: 1 канал, охрана периметра: 2 канала, SMD Plus: 4 канала), поддержка функций: UPNP, PTZ; ONVIF 22.06 Profile S/G/T, 2xHDD SATA 3.5" (до 16Tb каждый), видеовыходы: 1хHDMI (до 3840x2160), 1хVGA; тревожный вход/выход 4/2, аудиовход/выход 1/1 RCA, 1xRJ45 10/100/1000Mbps, 2xUSB2.0, 12VDC/10W (без HDD), -10...+55°C, (L)375x(W)284.3х(H)53mm, 1.51kg | Dahua Technology | 927.5
DHI-NVR4232-4KS3 | Видеорегистратор сетевой, 32 канала, пропускная способность 160Mbps, Smart H.265+/H.265/Smart H.264+/H.264/MJPEG, поддержка разрешения записи до 12MP, встроенная видеоаналитика (SMD Plus: 4 канала), поддержка видеоаналитики камер (SMD Plus, охрана периметра, тепловые карты, подсчет посетителей, детекция и распознавание лиц и пр.), поддержка функций: UPNP, PTZ; ONVIF 22.12, 2xHDD SATA 3.5" (до 20Tb каждый), видеовыходы: 1хHDMI (до 3840x2160), 1хVGA; тревожный вход/выход 4/2, аудиовход/выход 1/1 RCA, 1xRJ45 10/100/1000Mbps, 2xUSB2.0, 12VDC/10W (без HDD), -10...+55°C, (L)375х(W)282.9х(H)53mm, 1.49kg | Dahua Technology | 973
DHI-NVR4232-EI | Видеорегистратор сетевой, 32 канала, пропускная способность 256Mbps, Smart H.265+/H.265/Smart H.264+/H.264/MJPEG, поддержка разрешения записи до 16MP, поддержка видеоаналитики камер (SMD Plus, защита периметра, тепловые карты, подсчет посетителей, распознавание лиц, детекция лиц и пр.), собственная видеоаналитика (SMD Plus: 4 канала, распознавание лиц: 1 канал, защита периметра: 2 канала), поддержка функций: UPNP, PTZ; ONVIF 22.06 Profile S&G&T, 2xHDD SATA 3.5" (до 16Tb каждый), видеовыходы: 1хHDMI (до 3840x2160), 1хVGA; тревожный вход/выход 4/2, аудиовход/выход 1/1 RCA, 1xRJ45 10/100/1000Mbps, 2xUSB2.0, 12VDC/10W (без HDD), -10...+55°C, (L)375x(W)284.3х(H)53mm, 1.51kg | Dahua Technology | 1172.5
DHI-NVR4416-EI | Видеорегистратор сетевой, 16 каналов, пропускная способность 256Mbps, Smart H.265+/H.265/Smart H.264+/H.264/MJPEG, поддержка разрешения записи до 16MP, поддержка видеоаналитики камер (SMD Plus, защита периметра, тепловые карты, ANPR, подсчет посетителей, распознавание лиц, детекция лиц и пр.), собственная видеоаналитика (SMD Plus: 4 канала, распознавание лиц: 1 канал, защита периметра: 2 канала), поддержка функций: UPNP, PTZ; ONVIF 22.06 Profile S&G&T, 4xHDD SATA 3.5" (до 16Tb каждый), видеовыходы: 1хHDMI (до 3840x2160), 1хVGA; тревожный вход/выход 16/4, аудиовход/выход 1/1 RCA, 2xRJ45 10/100/1000Mbps, 1xUSB2.0, 1xUSB3.0, 1xRS485, 1xRS232, 100-240VAC/10W (без HDD), -10...+55°C, (L)440x(W)415.6х(H)76mm, 4.25kg | Dahua Technology | 1785
DHI-NVR4432-EI | Видеорегистратор сетевой, 32 канала, пропускная способность 256Mbps, Smart H.265+/H.265/Smart H.264+/H.264/MJPEG, поддержка разрешения записи до 16MP, поддержка видеоаналитики камер (SMD Plus, защита периметра, тепловые карты, ANPR, подсчет посетителей, распознавание лиц, детекция лиц и пр.), собственная видеоаналитика (SMD Plus: 4 канала, распознавание лиц: 1 канал, защита периметра: 2 канала), поддержка функций: UPNP, PTZ; ONVIF 22.06 Profile S&G&T, 4xHDD SATA 3.5" (до 16Tb каждый), видеовыходы: 1хHDMI (до 3840x2160), 1хVGA; тревожный вход/выход 16/4, аудиовход/выход 1/1 RCA, 2xRJ45 10/100/1000Mbps, 1xUSB2.0, 1xUSB3.0, 1xRS485, 1xRS232, 100-240VAC/10W (без HDD), -10...+55°C, (L)440x(W)415.6х(H)76mm, 4.25kg | Dahua Technology | 1890
DHI-NVR4832-EI | Видеорегистратор сетевой, 32 канала, пропускная способность 256Mbps, Smart H.265+/H.265/Smart H.264+/H.264/MJPEG, поддержка разрешения записи до 16MP, поддержка видеоаналитики камер (SMD Plus, защита периметра, тепловые карты, ANPR, подсчет посетителей, распознавание лиц, детекция лиц и пр.), собственная видеоаналитика (SMD Plus: 4 канала, распознавание лиц: 1 канал, защита периметра: 2 канала), поддержка функций: UPNP, PTZ; ONVIF 22.06 Profile S&G&T, 8xHDD SATA 3.5" (до 16Tb каждый), видеовыходы: 1хHDMI (до 3840x2160), 1хVGA; тревожный вход/выход 16/4, аудиовход/выход 1/1 RCA, 2xRJ45 10/100/1000Mbps, 2xUSB2.0, 1xUSB3.0, 1xRS485, 1xRS232, 100-240VAC/10W (без HDD), -10...+55°C, (L)440x(W)458.4х(H)94.9mm, 6.34kg | Dahua Technology | 2901.5
DHI-NVR5216-EI | Видеорегистратор сетевой, 16 каналов, пропускная способность 384Mbps, Smart H.265+/H.265/Smart H.264+/H.264/MJPEG, поддержка разрешения записи до 32MP, поддержка видеоаналитики камер (AcuPick, SMD Plus, защита периметра, тепловые карты, ANPR, подсчет посетителей, распознавание лиц, детекция лиц и пр.), собственная видеоаналитика (SMD Plus: 8 каналов, детекция лиц: 2 канала, распознавание лиц: 2 канала, защита периметра: 4 канала), поддержка функций: POS, UPNP, PTZ; ONVIF 22.12 Profile S/G/T, 2xHDD SATA 3.5" (до 20Tb каждый), видеовыходы: 1хHDMI (до 3840x2160), 1хVGA; тревожный вход/выход 4/2, аудиовход/выход 1/1 RCA, 1xRJ45 10/100/1000Mbps, 1xUSB2.0, 1xUSB3.0, 1xRS485, 1xRS232, 12VDC/10W (без HDD), -10...+55°C, (L)375.0x(W)284.4х(H)56.0mm, 1.57kg | Dahua Technology | 1522.5
DHI-NVR5216-XI | Видеорегистратор сетевой, 16 каналов, пропускная способность 512Mbps, Smart H.265+/H.265/Smart H.264+/H.264/MJPEG, поддержка разрешения записи до 32MP, поддержка видеоаналитики камер (AcuPick, SMD Plus, защита периметра, тепловые карты, ANPR, подсчет посетителей, детекция и распознавание лиц и пр.), собственная аналитика (SMD Plus: 16 каналов, детекция лиц: 8 каналов, распознавание лиц: 8 каналов, защита периметра: 16 канала, метаданные: 8 каналов), поддержка функций: ISCSI, PTZ; ONVIF Profile S/G/T, 2xHDD SATA 3.5" (до 20Tb каждый), видеовыходы: 1хHDMI (до 3840x2160), 1хVGA; тревожный вход/выход 4/2, аудиовход/выход 1/1 RCA, 1xRJ45 10/100/1000Mbps, 2xUSB2.0, 1xUSB3.0, 1xRS485, 1xRS232, 12VDC/10W (без HDD), -10...+55°C, (L)375x(W)282.9х(H)56mm, 1.56kg | Dahua Technology | 3195.5
DHI-NVR5232-EI | Видеорегистратор сетевой, 32 канала, пропускная способность 384Mbps, Smart H.265+/H.265/Smart H.264+/H.264/MJPEG, поддержка разрешения записи до 32MP, поддержка видеоаналитики камер (AcuPick, SMD Plus, защита периметра, тепловые карты, ANPR, подсчет посетителей, распознавание лиц, детекция лиц и пр.), собственная видеоаналитика (SMD Plus: 8 каналов, детекция лиц: 2 канала, распознавание лиц: 2 канала, защита периметра: 4 канала), поддержка функций: POS, UPNP, PTZ; ONVIF 22.12 Profile S/G/T, 2xHDD SATA 3.5" (до 20Tb каждый), видеовыходы: 1хHDMI (до 3840x2160), 1хVGA; тревожный вход/выход 4/2, аудиовход/выход 1/1 RCA, 1xRJ45 10/100/1000Mbps, 1xUSB2.0, 1xUSB3.0, 1xRS485, 1xRS232, 12VDC/10W (без HDD), -10...+55°C, (L)375.0x(W)284.4х(H)56.0mm, 1.57kg | Dahua Technology | 1816.5
DHI-NVR5424-24P-EI | Видеорегистратор сетевой, 24 канала, пропускная способность 384Mbps, Smart H.265+/H.265/Smart H.264+/H.264/MJPEG, поддержка разрешения записи до 32MP, поддержка видеоаналитики камер (AcuPick, SMD, защита периметра, тепловые карты, ANPR, подсчет посетителей, детекция и распознавание лиц и пр.), собственная аналитика (SMD Plus: 8 каналов, детекция лиц: 2 канала, распознавание лиц: 2 канала, защита периметра: 4 канала), поддержка функций: POS, PTZ; ONVIF 22.12 Profile S/G/T, 4xHDD SATA 3.5" (до 20Tb каждый), видеовыходы: 2хHDMI (до 3840x2160), 2хVGA; тревожный вход/выход 16/6, аудиовход/выход 1/2 RCA, 2xRJ45 10/100/1000Mbps, 24 порта PoE (IEEE 802.3af/at, бюджет мощности 210W), порты 1-8 ePoE, 1xUSB2.0, 2xUSB3.0, 1xRS485, 1xRS232, 1х eSATA, 100-240VAC/13W (без HDD), -10...+55°C, (L)440x(W)415.6х(H)76mm, 4.63kg | Dahua Technology | 3789.45
DHI-NVR5432-EI | Видеорегистратор сетевой, 32 канала, пропускная способность 384Mbps, Smart H.265+/H.265/Smart H.264+/H.264/MJPEG, поддержка разрешения записи до 32MP, поддержка видеоаналитики камер (AcuPick, SMD Plus, защита периметра, тепловые карты, ANPR, подсчет посетителей, детекция и распознавание лиц и пр.), собственная аналитика (SMD Plus: 8 каналов, детекция лиц: 2 канала, распознавание лиц: 2 канала, защита периметра: 4 канала), поддержка функций: POS, PTZ; ONVIF 22.12 Profile S/G/T, 4xHDD SATA 3.5" (до 20Tb каждый), видеовыходы: 2хHDMI (до 3840x2160), 2хVGA; тревожный вход/выход 16/6, аудиовход/выход 1/2 RCA, 2xRJ45 10/100/1000Mbps, 1xUSB2.0, 2xUSB3.0, 1xRS485, 1xRS232, 1х eSATA, 220VAC/13W (без HDD), -10...+55°C, (L)440x(W)415.1х(H)70mm, 4.74kg | Dahua Technology | 3157
DHI-NVR5432-XI | Видеорегистратор сетевой, 32 канала, пропускная способность 512Mbps, Smart H.265+/H.265/Smart H.264+/H.264/MJPEG, поддержка разрешения записи до 32MP, поддержка видеоаналитики камер (AcuPick, SMD Plus, защита периметра, тепловые карты, ANPR, подсчет посетителей, детекция и распознавание лиц и пр.), собственная аналитика (SMD Plus: 32 канала, детекция лиц: 8 каналов, распознавание лиц: 8 каналов, защита периметра: 24 канала, метаданные: 8 каналов), поддержка функций: ISCSI, PTZ; ONVIF Profile S/G/T, 4xHDD SATA 3.5" (до 20Tb каждый), видеовыходы: 2хHDMI (до 3840x2160), 2хVGA; тревожный вход/выход 16/6, аудиовход/выход 1/2 RCA, 2xRJ45 10/100/1000Mbps, 1xUSB2.0, 2xUSB3.0, 1xRS485, 1xRS232, 100-240VAC/13W (без HDD), -10...+55°C, (L)440x(W)412.7х(H)76mm, 4.52kg | Dahua Technology | 4866.75
DHI-NVR5464-EI | Видеорегистратор сетевой, 64 канала, пропускная способность 384Mbps, Smart H.265+/H.265/Smart H.264+/H.264/MJPEG, поддержка разрешения записи до 32MP, поддержка видеоаналитики камер (AcuPick, SMD Plus, защита периметра, тепловые карты, ANPR, подсчет посетителей, детекция и распознавание лиц и пр.), собственная аналитика (SMD Plus: 8 каналов, детекция лиц: 2 канала, распознавание лиц: 2 канала, защита периметра: 4 канала), поддержка функций: POS, PTZ; ONVIF 22.12 Profile S/G/T, 4xHDD SATA 3.5" (до 20Tb каждый), видеовыходы: 2хHDMI (до 3840x2160), 2хVGA; тревожный вход/выход 16/6, аудиовход/выход 1/2 RCA, 2xRJ45 10/100/1000Mbps, 1xUSB2.0, 2xUSB3.0, 1xRS485, 1xRS232, 1x eSATA, 220VAC/13W (без HDD), -10...+55°C, (L)440x(W)415.1х(H)70mm, 4.74kg | Dahua Technology | 3279.5
DHI-NVR5816-EI | Видеорегистратор сетевой, 16 каналов, пропускная способность 384Mbps, Smart H.265+/H.265/Smart H.264+/H.264/MJPEG, поддержка разрешения записи до 32MP, поддержка видеоаналитики камер (AcuPick, SMD Plus, защита периметра, тепловые карты, ANPR, подсчет посетителей, детекция и распознавание лиц и пр.), собственная аналитика (SMD Plus: 8 каналов, детекция лиц: 2 канала, распознавание лиц: 2 канала, защита периметра: 4 канала), поддержка функций: POS, PTZ; ONVIF 22.12 Profile S/G/T, 8xHDD SATA 3.5" (до 20Tb каждый), RAID 0/1/5/6/10, видеовыходы: 2хHDMI (до 3840x2160), 2хVGA; тревожный вход/выход 16/8, аудиовход/выход 1/2 RCA, 2xRJ45 10/100/1000Mbps, 2xUSB2.0, 2xUSB3.0, 2xRS485, 1xRS232, 1x eSATA, 220VAC/13W (без HDD), -10...+55°C, (L)439.9x(W)457.9х(H)89mm, 6.4kg | Dahua Technology | 3692.5
DHI-NVR5864-EI | Видеорегистратор сетевой, 64 канала, пропускная способность 384Mbps, Smart H.265+/H.265/Smart H.264+/H.264/MJPEG, поддержка разрешения записи до 32MP, поддержка видеоаналитики камер (AcuPick, SMD Plus, защита периметра, тепловые карты, ANPR, подсчет посетителей, детекция и распознавание лиц и пр.), собственная аналитика (SMD Plus: 8 каналов, детекция лиц: 2 канала, распознавание лиц: 2 канала, защита периметра: 4 канала), поддержка функций: POS, PTZ; ONVIF 22.12 Profile S/G/T, 8xHDD SATA 3.5" (до 20Tb каждый), RAID 0/1/5/6/10, видеовыходы: 2хHDMI (до 3840x2160), 2хVGA; тревожный вход/выход 16/8, аудиовход/выход 1/2 RCA, 2xRJ45 10/100/1000Mbps, 2xUSB2.0, 2xUSB3.0, 2xRS485, 1xRS232, 1x eSATA, 220VAC/13W (без HDD), -10...+55°C, (L)439.9x(W)457.9х(H)89mm, 6.4kg | Dahua Technology | 5075
DHI-NVR5832-EI | Видеорегистратор сетевой, 32 канала, пропускная способность 384Mbps, Smart H.265+/H.265/Smart H.264+/H.264/MJPEG, поддержка разрешения записи до 32MP, поддержка видеоаналитики камер (AcuPick, SMD Plus, защита периметра, тепловые карты, ANPR, подсчет посетителей, детекция и распознавание лиц и пр.), собственная аналитика (SMD Plus: 8 каналов, детекция лиц: 2 канала, распознавание лиц: 2 канала, защита периметра: 4 канала), поддержка функций: POS, PTZ; ONVIF 22.12 Profile S/G/T, 8xHDD SATA 3.5" (до 20Tb каждый), RAID 0/1/5/6/10, видеовыходы: 2хHDMI (до 3840x2160), 2хVGA; тревожный вход/выход 16/8, аудиовход/выход 1/2 RCA, 2xRJ45 10/100/1000Mbps, 2xUSB2.0, 2xUSB3.0, 2xRS485, 1xRS232, 1x eSATA, 220VAC/13W (без HDD), -10...+55°C, (L)439.9x(W)457.9х(H)89mm, 6.4kg | Dahua Technology | 4270
DHI-NVR5864-XI | Видеорегистратор сетевой, 64 канала, пропускная способность 512Mbps, Smart H.265+/H.265/Smart H.264+/H.264/MJPEG, поддержка разрешения записи до 32MP, поддержка видеоаналитики камер (AcuPick, SMD Plus, защита периметра, тепловые карты, ANPR, подсчет посетителей, детекция и распознавание лиц и пр.), собственная аналитика (SMD Plus: 32 канала, детекция лиц: 8 каналов, распознавание лиц: 8 каналов, защита периметра: 24 канала, метаданные: 8 каналов), поддержка функций: ISCSI, POS, PTZ; ONVIF Profile S/G/T, 8xHDD SATA 3.5" (до 20Tb каждый), RAID 0/1/5/6/10, видеовыходы: 2хHDMI (до 3840x2160), 2хVGA; тревожный вход/выход 16/8, аудиовход/выход 1/2 RCA, 2xRJ45 10/100/1000Mbps, 2xUSB2.0, 2xUSB3.0, 2xRS485, 1xRS232, 1x eSATA, 230VAC/13W (без HDD), -10...+55°C, (L)440x(W)452.5х(H)94.9mm, 6.46kg | Dahua Technology | 6237
DHI-NVR58128H-XI | Видеорегистратор сетевой, 128 каналов, пропускная способность 512Mbps, Smart H.265+/H.265/Smart H.264+/H.264/MJPEG, поддержка разрешения записи до 32MP, поддержка видеоаналитики камер (AcuPick, SMD Plus, защита периметра, тепловые карты, ANPR, подсчет посетителей, детекция и распознавание лиц и пр.), собственная аналитика (SMD Plus: 32 канала, детекция лиц: 8 каналов, распознавание лиц: 8 каналов, защита периметра: 24 канала, метаданные: 8 каналов), поддержка функций: ISCSI, POS, PTZ; ONVIF Profile S/G/T, 8xHDD SATA 3.5" (до 20Tb каждый, горячая замена), RAID 0/1/5/6/10, видеовыходы: 2хHDMI (до 3840x2160), 2хVGA; тревожный вход/выход 16/8, аудиовход/выход 1/2 RCA, 2xRJ45 10/100/1000Mbps, 2xUSB2.0, 2xUSB3.0, 2xRS485, 1xRS232, 1x eSATA, 230VAC/13W (без HDD), -10...+55°C, (L)440x(W)459.6х(H)95mm, 7.48kg | Dahua Technology | call
DHI-NVR5064-EI | Видеорегистратор сетевой, 64 канала, пропускная способность 384Mbps, Smart H.265+/H.265/Smart H.264+/H.264/MJPEG, поддержка разрешения записи до 32MP, поддержка видеоаналитики камер (AcuPick, SMD Plus, защита периметра, тепловые карты, ANPR, подсчет посетителей, детекция и распознавание лиц и пр.), собственная аналитика (SMD Plus: 8 каналов, детекция лиц: 2 канала, распознавание лиц: 2 канала, защита периметра: 4 канала), поддержка функций: POS, PTZ; ONVIF 21.12 (Profile S/G/T), 16xHDD SATA 3.5" (до 16Tb каждый), RAID 0/1/5/6/10, видеовыходы: 2хHDMI (до 3840x2160), 2хVGA; тревожный вход/выход 16/8, аудиовход/выход 1/2 RCA, 2xRJ45 10/100/1000Mbps, 2xUSB2.0, 2xUSB3.0, 2xRS485, 1xRS232, 1x eSATA, 100-240VAC/15W (без HDD), -10...+55°C, (L)485x(W)502.2х(H)133.2mm, 11.5kg | Dahua Technology | 8032.5
DHI-NVR608-128-4KS2 | Видеорегистратор сетевой, 128 каналов, пропускная способность 384Mbps, H.265/H.264/MJPEG, поддержка разрешения записи до 12MP, поддержка видеоаналитики камер (пересечение линий, контроль области и вторжение в нее, тепловые карты, подсчет посетителей, детекция лиц и пр.), поддержка функций ANR, fisheye dewarping, POS, UPNP, PTZ, резервирование N+M; ONVIF 2.4, 8xHDD SATA 3.5" (до 8Tb каждый), RAID 0/1/5/10, видеовыходы: 2хHDMI (до 3840x2160), 1хVGA; тревожный вход/выход 16/8, аудиовход/выход 1/1 RCA, 2xRJ45 10/100/1000Mbps, 2xUSB2.0, 2xUSB3.0, 1xRS485, 1xRS232, 1x eSATA, 220VAC/20W (без HDD), -10...+55°C, (L)444x(W)457.08х(H)95mm, 9kg | Dahua Technology | 6300
DHI-NVR608H-128-XI | Видеорегистратор сетевой, 128 каналов, пропускная способность 1280Mbps, Smart H.265+/H.265/Smart H.264+/H.264/MJPEG, поддержка разрешения записи до 32MP, поддержка видеоаналитики камер (AcuPick, SMD Plus, защита периметра, тепловые карты, ANPR, подсчет посетителей, детекция и распознавание лиц и пр.), собственная аналитика (SMD Plus: 32 канала, детекция лиц: 8 каналов, распознавание лиц: 8 каналов, защита периметра: 32 канала, метаданные: 8 каналов), поддержка функций: ISCSI, PTZ; ONVIF Profile S/G/T, 8xHDD SATA 3.5" (до 20Tb каждый, горячая замена), RAID 0/1/5/6/10, видеовыходы: 4хHDMI (до 3840x2160), 2хVGA; тревожный вход/выход 16/8, аудиовход/выход 1/2 RCA, 2xRJ45 10/100/1000/2500Mbps, 2xUSB2.0, 2xUSB3.0, 1xRS485, 1xRS232, 1x eSATA, 230VAC/18W (без HDD), -10...+55°C, (L)440x(W)458.4х(H)94.9mm, 6.4kg | Dahua Technology | call
DHI-NVR616H-128-XI | Видеорегистратор сетевой, 128 каналов, пропускная способность 1280Mbps, Smart H.265+/H.265/Smart H.264+/H.264/MJPEG, поддержка разрешения записи до 32MP, поддержка видеоаналитики камер (AcuPick, SMD Plus, защита периметра, тепловые карты, ANPR, подсчет посетителей, детекция и распознавание лиц и пр.), собственная аналитика (SMD Plus: 32 канала, детекция лиц: 8 каналов, распознавание лиц: 8 каналов, защита периметра: 32 канала, метаданные: 8 каналов), поддержка функций: ISCSI, PTZ; ONVIF Profile S/G/T, 16xHDD SATA 3.5" (до 20Tb каждый, горячая замена), RAID 0/1/5/6/10, видеовыходы: 4хHDMI (до 3840x2160), 2хVGA; тревожный вход/выход 32/16, аудиовход/выход 1/2 RCA, 4xRJ45 10/100/1000/2500Mbps, 2xUSB2.0, 2xUSB3.0, 2xRS485, 1xRS232, 1x eSATA, 230VAC/25W (без HDD), -10...+55°C, (L)485x(W)508.3х(H)133.2mm, 11.95kg | Dahua Technology | call
DHI-IVSS7116 | Видеорегистратор сетевой, 256 каналов, пропускная способность 1280Mbps, Smart H.265+/H.265/Smart H.264+/H.264, поддержка разрешения записи до 32MP, поддержка видеоаналитики камер (SMD, IVS, ANPR, подсчет посетителей, детекция и распознавание лиц, метаданные и пр.), поддержка функций: ISCSI, PTZ; ONVIF Profile S/G/T, собственное приложение для ПК, 16xHDD SATA 3.5" (до 20Tb каждый, горячая замена), RAID 0/1/5/6/10/50/60, видеовыходы: 4хHDMI (до 3840x2160), 1хVGA; тревожный вход/выход 16/8, аудиовход/выход 1/1 RCA, 4xRJ45 10/100/1000/2500Mbps, 2x10Gbps оптические выходы (опц.), 2xUSB2.0, 2xUSB3.0, 1xRS485, 1xRS232, 1x eSATA, 230VAC/150W (без HDD), 0...+45°C, (L)444.8x(W)522.4х(H)133.2mm, 20.05kg | Dahua Technology | call
NVR301-04LS2 | Видеорегистратор сетевой, 4 канала, пропускная способность 40Мbps, Ultra 265/H.265/H.264, поддержка разрешения записи до 6MP, поддержка видеоаналитики камер (SIP, детекция лиц, пересечение линии, контроль области и вторжения в неё, аудиодетекция и пр.), поддержка функций: ANR, UPNP, PTZ; ONVIF, 1xHDD SATA 3.5" (до 6Tb), видеовыходы: 1хHDMI (до 1920x1080), 1хVGA; аудиовыход 1xRCA, 1xRJ45 10/100Мbps, 2xUSB2.0, 12VDC/5W (без HDD), -10...+55°C, (L)260х(W)240х(H)46mm, 0.98kg | UNV | 266
NVR301-04LS3-P4 | Видеорегистратор сетевой, 4 канала, пропускная способность 64Мbps/48Мbps, Ultra 265/H.265/H.264, поддержка разрешения записи до 8MP, поддержка видеоаналитики камер (детекция лиц, пересечение линии, контроль области и вторжения в неё, аудиодетекция и пр.), поддержка функций: ANR, UPNP, PTZ; ONVIF, 1xHDD SATA 3.5" (до 6Tb), видеовыходы: 1хHDMI (до 3840x2160), 1хVGA; аудиовыход 1xRCA, 1xRJ45 10/100Мbps, 4 порта PoE (IEEE 802.3af/at, бюджет мощности 54W), 2xUSB2.0, 48VDC/9W (без HDD), -10...+55°C, (L)205х(W)205х(H)46mm, 0.6kg | UNV | 483
NVR301-08LS3-P8 | Видеорегистратор сетевой, 8 каналов, пропускная способность 64Мbps/48Мbps, Ultra 265/H.265/H.264, поддержка разрешения записи до 8MP, поддержка видеоаналитики камер (детекция лиц, пересечение линии, контроль области и вторжения в неё, аудиодетекция и пр.), поддержка функций: ANR, UPNP, PTZ; ONVIF, 1xHDD SATA 3.5" (до 6Tb), видеовыходы: 1хHDMI (до 3840x2160), 1хVGA; аудиовыход 1xRCA, 1xRJ45 10/100Мbps, 8 портов PoE (IEEE 802.3af/at, бюджет мощности 75W), 2xUSB2.0, 52VDC/9W (без HDD), -10...+55°C, (L)270х(W)205х(H)46mm, 0.8kg | UNV | 689.5
NVR301-08LX-P8 | Видеорегистратор сетевой, 8 каналов, пропускная способность 80/60Мbps, Ultra 265/H.265/H.264, поддержка разрешения записи до 8MP, поддержка видеоаналитики камер (детекция лиц, пересечение линии, контроль области и вторжения в неё, подсчет посетителей, аудиодетекция и пр.), поддержка функций: ANR, UPNP, PTZ; ONVIF, 1xHDD SATA 3.5" (до 6Tb каждый), видеовыходы: 1хHDMI (до 3840x2160), 1хVGA; аудиовход/выход 1/1, 1xRJ45 10/100Мbps, 8 портов PoE (IEEE 802.3af/at, бюджет мощности 75W), 1xUSB2.0, 1xUSB3.0, 55VDC/9W (без HDD), -10...+55°C, (L)270х(W)205х(H)47mm, 0.8kg | UNV | 812
NVR301-08S3 | Видеорегистратор сетевой, 8 каналов, пропускная способность 64Мbps, Ultra 265/H.265/H.264, поддержка разрешения записи до 8MP, поддержка видеоаналитики камер (пересечение линии, контроль области и вторжения в неё, аудиодетекция, UMD и пр.), ONVIF Profile S/G/T, 1xHDD SATA 3.5" (до 8Tb), видеовыходы: 1хHDMI (до 3840x2160), 1хVGA; аудиовыход 1x3.5mm, 1xRJ45 10/100Мbps, 2xUSB2.0, 12VDC/5W (без HDD), -10...+55°C, (L)260х(W)240х(H)46mm, 0.98kg | UNV | 339.5
NVR301-16S3 | Видеорегистратор сетевой, 16 каналов, пропускная способность 64Мbps/40Мbps, Ultra 265/H.265/H.264, поддержка разрешения записи до 8MP, поддержка видеоаналитики камер (детекция лиц, пересечение линии, контроль области и вторжения в неё, аудиодетекция и пр.), поддержка функций: ANR, UPNP, PTZ; ONVIF, 1xHDD SATA 3.5" (до 6Tb), видеовыходы: 1хHDMI (до 3840x2160), 1хVGA; аудиовыход 1xRCA, 1xRJ45 10/100Мbps, 2xUSB2.0, 12VDC/5W (без HDD), -10...+55°C, (L)260х(W)240х(H)46mm, 0.98kg | UNV | 399
NVR301-16X | Видеорегистратор сетевой, 16 каналов, пропускная способность 64Мbps/64Мbps, Ultra 265/H.265/H.264, поддержка разрешения записи до 8MP, поддержка видеоаналитики камер (детекция лиц, пересечение линии, контроль области и вторжения в неё, аудиодетекция и пр.), поддержка функций: ANR, UPNP, PTZ; ONVIF, 1xHDD SATA 3.5" (до 6Tb), видеовыходы: 1хHDMI (до 3840x2160), 1хVGA; аудиовход/выход 1/1 RCA, 1xRJ45 10/100Мbps, 1xUSB2.0, 1xUSB3.0 12VDC/8W (без HDD), -10...+55°C, (L)260х(W)240х(H)47mm, 1.3kg | UNV | 532
NVR301-08S3-P8 | Видеорегистратор сетевой, 8 каналов, пропускная способность 64Мbps, Ultra 265/H.265/H.264, поддержка разрешения записи до 5MP, поддержка видеоаналитики камер (детекция лиц, пересечение линии, контроль области и вторжения в неё, аудиодетекция и пр.), поддержка функций: UPNP, ONVIF; 1xHDD SATA 3.5" (до 6Tb), видеовыходы: 1хHDMI (до 3840x2160), 1хVGA, аудиовыход 1xRCA, 1xRJ45 10/100Мbps, 8 портов PoE (IEEE 802.3af/at, бюджет мощности 75W), 2xUSB2.0, 52VDC/9W (без HDD), -10...+55°C, (L)260х(W)240х(H)46mm, 1.1kg | UNV | 738.5
NVR302-08E2-P8-IQ | Видеорегистратор сетевой, 8 каналов, входящая пропускная способность 320Мbps, Ultra 265/H.265/H.264, поддержка разрешения записи до 12MP, поддержка видеоаналитики камер (SIP, пересечение линии, контроль области и вторжения в неё, подсчет посетителей, распознавание лиц, распознавание номеров, аудиодетекция и пр.), собственная видеоаналитика (распознавание лиц: 2 канала для обычных камер, 8 каналов для камер FD; 4 канала SIP для обычных камер), поддержка функций: ANR, fisheye dewarping, UPNP, PTZ; ONVIF, 2xHDD SATA 3.5" (до 10Tb каждый), видеовыходы: 1хHDMI (до 3840x2160), 1хVGA; тревожный вход/выход 8/2, аудиовход/выход 1/1 RCA, 1xRJ45 10/100/1000Мbps, 8 портов PoE (IEEE 802.3af/at, бюджет мощности 130W), 1xUSB2.0, 1xUSB3.0, 1xRS485, 52VDC/15W (без HDD), -10...+55°C, (L)380х(W)318х(H)53mm, 1.8kg | UNV | 1466.5
NVR302-08S-P8 | Видеорегистратор сетевой, 8 каналов, пропускная способность 64Мbps, Ultra 265/H.265/H.264, поддержка разрешения записи до 8MP, поддержка видеоаналитики камер, поддержка функций ANR, UPNP, PTZ; ONVIF, 2xHDD SATA 3.5" (до 10Tb каждый), видеовыходы: 1хHDMI (до 3840x2160), 1хVGA; тревожный вход/выход 4/1, аудиовход/выход 1/1 RCA, 1xRJ45 10/100/1000Мbps, 8 портов PoE (IEEE 802.3af/at, бюджет мощности 130W), 2xUSB2.0, 220VAC/9W (без HDD), -10...+55°C, (L)380х(W)315х(H)49.1mm, 2.4kg | UNV | 910
NVR302-09E2 | Видеорегистратор сетевой, 9 каналов, пропускная способность 320/180Мbps, Ultra 265/H.265/H.264, поддержка разрешения записи до 12MP, поддержка видеоаналитики камер (пересечение линии, контроль области и вторжения в неё, подсчет посетителей, распознавание лиц, распознавание номеров, аудиодетекция и пр.), поддержка функций: ANR, UPNP, PTZ; ONVIF, 2xHDD SATA 3.5" (до 8Tb каждый), видеовыходы: 1хHDMI (до 3840x2160), 1хVGA; тревожный вход/выход 8/2, аудиовход/выход 1/1, 2xRJ45 10/100/1000Мbps, 2xUSB2.0, 2xUSB3.0, 1xRS485, 12VDC/12W (без HDD), -10...+55°C, (L)380х(W)315х(H)53mm, 1.8kg | UNV | 889
NVR302-09S | Видеорегистратор сетевой, 9 каналов, пропускная способность 90Мbps, Ultra 265/H.265/H.264, поддержка разрешения записи до 8MP, поддержка видеоаналитики камер, поддержка функций ANR, UPNP, PTZ; ONVIF, 2xHDD SATA 3.5" (до 10Tb каждый), видеовыходы: 1хHDMI (до 3840x2160), 1хVGA; аудиовход/выход 1/1 RCA, 1xRJ45 10/100/1000Мbps, 2xUSB2.0, 12VDC/7W (без HDD), -10...+55°C, (L)380х(W)315х(H)49mm, 1.6kg | UNV | 546
NVR302-16E2-IQ | Видеорегистратор сетевой, 16 каналов, входящая пропускная способность 320Мbps, Ultra 265/H.265/H.264, поддержка разрешения записи до 12MP, поддержка видеоаналитики камер (SIP, пересечение линии, контроль области и вторжения в неё, подсчет посетителей, распознавание лиц, распознавание номеров, аудиодетекция и пр.), собственная видеоаналитика (распознавание лиц: 2 канала для обычных камер, 8 каналов для камер FD; 4 канала SIP для обычных камер), поддержка функций: ANR, fisheye dewarping, UPNP, PTZ; ONVIF, 2xHDD SATA 3.5" (до 8Tb каждый), видеовыходы: 1хHDMI (до 3840x2160), 1хVGA; тревожный вход/выход 8/2, аудиовход/выход 1/1 RCA, 2xRJ45 10/100/1000Мbps, 2xUSB2.0, 1xUSB3.0, 1xRS485, 12VDC/12W (без HDD), -10...+55°C, (L)380х(W)321х(H)53mm, 1.8kg | UNV | 1225
NVR302-16S2 | Видеорегистратор сетевой, 16 каналов, пропускная способность 160/64Мbps, Ultra 265/H.265/H.264, поддержка разрешения записи до 8MP, поддержка видеоаналитики камер (детекция лиц, пересечение линии, контроль области и вторжения в неё, аудиодетекция и пр.), поддержка функций: ANR, UPNP, PTZ; ONVIF, 2xHDD SATA 3.5" (до 8Tb каждый), видеовыходы: 1хHDMI (до 3840x2160), 1хVGA; аудиовход/выход 1/1, 2xRJ45 10/100/1000Мbps, 1xUSB3.0, 2xUSB2.0, 12VВC/15W (без HDD), -10...+55°C, (L)380х(W)315х(H)53mm, 0.98kg | UNV | 605.5
NVR302-16S-P16 | Видеорегистратор сетевой, 16 каналов, пропускная способность 160/96Мbps, Ultra 265/H.265/H.264, поддержка разрешения записи до 8MP, поддержка видеоаналитики камер (детекция лиц, пересечение линии, контроль области и вторжения в неё, аудиодетекция и пр.), поддержка функций: ANR, UPNP, PTZ; ONVIF, 2xHDD SATA 3.5" (до 10Tb каждый), видеовыходы: 1хHDMI (до 3840x2160), 1хVGA; тревожный вход/выход 4/1, аудиовход/выход 1/1, 1xRJ45 10/100/1000Мbps, 16 портов PoE (IEEE 802.3af/at, бюджет мощности 240W), 2xUSB2.0, 220VAC/9W (без HDD), -10...+55°C, (L)380х(W)315х(H)53mm, 2.4kg | UNV | 1039.5
NVR302-16S2-P16 | Видеорегистратор сетевой, 16 каналов, пропускная способность 160/64Мbps, Ultra 265/H.265/H.264, поддержка разрешения записи до 8MP, поддержка видеоаналитики камер (детекция лиц, пересечение линии, контроль области и вторжения в неё, подсчет посетителей, аудиодетекция и пр.), поддержка функций: ANR, UPNP, PTZ; ONVIF, 2xHDD SATA 3.5" (до 10Tb каждый), видеовыходы: 1хHDMI (до 3840x2160), 1хVGA; тревожный вход/выход 4/1, аудиовход/выход 1/1 RCA, 1xRJ45 10/100/1000Мbps, 16 портов PoE (IEEE 802.3af/at, бюджет мощности 240W), 1xUSB3.0, 1xUSB2.0, 100~240VAC/10W (без HDD), -10...+55°C, (L)380х(W)315х(H)53mm, 2.6kg | UNV | 1228.5
NVR302-32S | Видеорегистратор сетевой, 32 канала, пропускная способность 160Мbps, Ultra 265/H.265/H.264, поддержка разрешения записи до 8MP, поддержка видеоаналитики камер (детекция лиц, пересечение линии, контроль области и вторжения в неё, автослежение и пр.), поддержка функций ANR, UPNP, PTZ; ONVIF, 2xHDD SATA 3.5" (до 10Tb каждый), видеовыходы: 1хHDMI (до 3840x2160), 1хVGA; аудиовход/выход 1/1 RCA, 2xRJ45 10/100/1000Мbps, 1xUSB3.0, 2xUSB2.0, 12VDC/15W (без HDD), -10...+55°C, (L)380х(W)315х(H)53mm, 2.48kg | UNV | 850.5
NVR302-32E2 | Видеорегистратор сетевой, 32 каналов, пропускная способность 320/320Мbps, Ultra 265/H.265/H.264, поддержка разрешения записи до 12MP, поддержка видеоаналитики камер (пересечение линии, контроль области и вторжения в неё, подсчет посетителей, распознавание лиц, распознавание номеров, аудиодетекция и пр.), поддержка функций: ANR, UPNP, PTZ; ONVIF, 2xHDD SATA 3.5" (до 8Tb каждый), видеовыходы: 1хHDMI (до 3840x2160), 1хVGA; тревожный вход/выход 8/2, аудиовход/выход 1/1, 2xRJ45 10/100/1000Мbps, 2xUSB2.0, 1xUSB3.0, 1xRS485, 12VDC/12W (без HDD), -10...+55°C, (L)380х(W)315х(H)53mm, 1.8kg | UNV | 1116.5
NVR302-32E2-IQ | Видеорегистратор сетевой, 32 канала, входящая пропускная способность 320Мbps, Ultra 265/H.265/H.264, поддержка разрешения записи до 12MP, поддержка видеоаналитики камер (SIP, UMD, пересечение линии, контроль области и вторжения в неё, подсчет посетителей, распознавание лиц, распознавание номеров, аудиодетекция и пр.), собственная видеоаналитика (распознавание лиц: 2 канала для обычных камер, 8 каналов для камер FD; 4 канала SIP для обычных камер), поддержка функций: ANR, fisheye dewarping, UPNP, PTZ; ONVIF, 2xHDD SATA 3.5" (до 8Tb каждый), видеовыходы: 1хHDMI (до 3840x2160), 1хVGA; тревожный вход/выход 8/2, аудиовход/выход 1/1 RCA, 2xRJ45 10/100/1000Мbps, 2xUSB2.0, 1xUSB3.0, 1xRS485, 12VDC/12W (без HDD), -10...+55°C, (L)380х(W)321х(H)53mm, 1.8kg | UNV | call
NVR304-16EP-B | Видеорегистратор сетевой, 16 каналов, пропускная способность 320Мbps, Ultra 265/H.265/H.264, поддержка разрешения записи до 12MP, поддержка видеоаналитики камер, поддержка функций ANR, fisheye dewarping, UPNP, PTZ; ONVIF, 4xHDD SATA 3.5" (до 10Tb каждый), видеовыходы: 2хHDMI (до 3840x2160), 1хVGA; тревожный вход/выход 16/4, аудиовход/выход 1/1 RCA, 1xRJ45 10/100/1000Мbps, 16 портов PoE (IEEE 802.3af/at, бюджет мощности 200W), 1xUSB3.0, 2xUSB2.0, 1xRS485, 100~240VAC/20W (без HDD), -10...+55°C, (L)442х(W)425х(H)89mm, 5.24kg | UNV |  | 1225
NVR304-16S | Видеорегистратор сетевой, 16 каналов, пропускная способность 160Мbps, Ultra 265/H.265/H.264, поддержка разрешения записи до 8MP, поддержка видеоаналитики камер (SIP, детекция лиц, пересечение линии, контроль области и вторжения в неё, автотрекинг, подсчет посетителей, аудиодетекция и пр.), поддержка функций ANR, UPNP, PTZ; ONVIF, 4xHDD SATA 3.5" (до 10Tb каждый), видеовыходы: 1хHDMI (до 3840x2160), 1хVGA; аудиовход/выход 1/1 RCA, 2xRJ45 10/100/1000Мbps, 1xUSB3.0, 2xUSB2.0, 12VDC/15W (без HDD), -10...+55°C, (L)440х(W)344х(H)50mm, 3.15kg | UNV | 1046.5
NVR304-32S | Видеорегистратор сетевой, 32 каналов, пропускная способность 160Мbps, Ultra 265/H.265/H.264, поддержка разрешения записи до 8MP, поддержка видеоаналитики камер (SIP, детекция лиц, пересечение линии, контроль области и вторжения в неё, автотрекинг, подсчет посетителей, аудиодетекция и пр.), поддержка функций: ANR, UPNP, PTZ; ONVIF, 4xHDD SATA 3.5" (до 10Tb каждый), видеовыходы: 1хHDMI (до 3840x2160), 1хVGA; аудиовход/выход 1/1 RCA, 2xRJ45 10/100/1000Мbps, 1xUSB3.0, 2xUSB2.0, 12VDC/15W (без HDD), -10...+55°C, (L)440х(W)344х(H)50mm, 3.15kg | UNV | 1057
NVR304-32E2 | Видеорегистратор сетевой, 32 каналов, пропускная способность 320/320Мbps, Ultra 265/H.265/H.264, поддержка разрешения записи до 12MP, поддержка видеоаналитики камер (пересечение линии, контроль области и вторжения в неё, подсчет посетителей, распознавание лиц, распознавание номеров, аудиодетекция и пр.), поддержка функций: ANR, UPNP, PTZ; ONVIF, 4xHDD SATA 3.5" (до 8Tb каждый), RAID 1/5, видеовыходы: 1хHDMI (до 3840x2160), 1хVGA; тревожный вход/выход 16/4, аудиовход/выход 1/1, 2xRJ45 10/100/1000Мbps, 2xUSB2.0, 1xUSB3.0, 1xRS485, 12VDC/12W (без HDD), -10...+55°C, (L)440х(W)344х(H)48mm, 3kg | UNV | 1323
NVR304-32X | Видеорегистратор сетевой, 32 канала, входящая пропускная способность 384Мbps, Ultra 265/H.265/H.264, поддержка разрешения записи до 12MP, поддержка видеоаналитики камер (SIP, пересечение линии, контроль области и вторжения в неё, подсчет посетителей, распознавание лиц, распознавание номеров, аудиодетекция и пр.), поддержка функций: ANR, fisheye dewarping, UPNP, PTZ; ONVIF, 4xHDD SATA 3.5" (до 10Tb каждый), RAID 1/5, видеовыходы: 2хHDMI (до 3840x2160), 1хVGA; тревожный вход/выход 16/4, аудиовход/выход 1/1 RCA, 2xRJ45 10/100/1000Мbps, 2xUSB2.0, 1xUSB3.0, 1xRS232, 1xRS485, 1x eSATA, 100-240VAC/25W (без HDD), -10...+55°C, (L)442х(W)426х(H)89mm, 5.7kg | UNV | call
NVR508-16B | Видеорегистратор сетевой, 16 каналов, входящая пропускная способность 320Мbps, Ultra 265/H.265/H.264, поддержка разрешения записи до 12MP, поддержка видеоаналитики камер (SIP, пересечение линии, контроль области и вторжения в неё, подсчет посетителей, аудиодетекция и пр.), поддержка функций: ANR, UPNP, PTZ; ONVIF, N+1 Hot spare, 8xHDD SATA 3.5" (до 12Tb каждый), видеовыходы: 1хHDMI (до 3840x2160), 1хVGA; тревожный вход/выход 16/4, аудиовход/выход 1/1, 2xRJ45 10/100/1000Мbps, 2xUSB2.0, 1xUSB3.0, 1xRS485, 100-240VAC/32W (без HDD), -10...+55°C, (L)442х(W)426х(H)89mm, 4kg | UNV | call
NVR508-32B | Видеорегистратор сетевой, 32 каналов, входящая пропускная способность 320Мbps, Ultra 265/H.265/H.264, поддержка разрешения записи до 12MP, поддержка видеоаналитики камер (SIP, пересечение линии, контроль области и вторжения в неё, подсчет посетителей, аудиодетекция и пр.), поддержка функций: ANR, UPNP, PTZ; ONVIF, N+1 Hot spare, 8xHDD SATA 3.5" (до 12Tb каждый), видеовыходы: 1хHDMI (до 3840x2160), 1хVGA; тревожный вход/выход 16/4, аудиовход/выход 1/1, 2xRJ45 10/100/1000Мbps, 2xUSB2.0, 1xUSB3.0, 1xRS485, 100-240VAC/32W (без HDD), -10...+55°C, (L)442х(W)426х(H)89mm, 4kg | UNV | call
NVR508-64B | Видеорегистратор сетевой, 64 каналов, пропускная способность 320Мbps, Ultra 265/H.265/H.264, поддержка разрешения записи до 12MP, поддержка видеоаналитики камер (SIP, пересечение линии, контроль области и вторжения в неё, подсчет посетителей, UMD и пр.), поддержка функций: ANR, UPNP, PTZ; ONVIF Profile S/G/T, 8xHDD SATA 3.5" (до 12Tb каждый), N+1 Hot spare, видеовыходы: 1хHDMI (до 3840x2160), 1хVGA; тревожный вход/выход 16/4, аудиовход/выход 1/1, 2xRJ45 10/100/1000Мbps, 2xUSB2.0, 1xUSB3.0, 1xRS485, 100-240VAC/32W (без HDD), -10...+55°C, (L)442х(W)426х(H)89mm, 4kg | UNV | call
NVR516-128 | Видеорегистратор сетевой, 128 каналов, пропускная способность 512/384Мbps, Ultra 265/H.265/H.264, поддержка разрешения записи до 12MP, поддержка видеоаналитики камер (распознавание лиц, распознавание номеров, подсчет посетителей, пересечение линии, контроль области и вторжения в неё, автослежение и пр.), поддержка функций: ANR, fisheye dewarping, UPNP, PTZ; ONVIF, 16xHDD SATA 3.5" (до 10Tb каждый), RAID 0/1/5/6/10/50/60, видеовыходы: 2хHDMI (до 3840x2160), 1хVGA; тревожный вход/выход 24/8, аудиовход/выход 1/1 RCA, 4xRJ45 10/100/1000Мbps, 2x1000Mbps SFP, 4xUSB3.0, 1xRS232, 1xRS485, 1x eSATA, 2x miniSAS, 2 слота расширения HDMI, 100~240VAC/50W (без HDD), -10...+55°C, (L)482х(W)477х(H)131mm, 10kg | UNV | call
NVR3009E1P4 | Видеорегистратор сетевой, 9 каналов, пропускная способность 80Mbps, H.265+/H.265/H.264+/H.264, поддержка функций: UPNP, PTZ; ONVIF Profile S&T, 1xHDD SATA 3.5" (до 8Tb), видеовыходы: 1хHDMI (до 3840x2160), 1хVGA; аудиовход/выход 1/1 RCA, тревожный вход/выход 4/1, 1xRJ45 10/100Mbps, 4 порта PoE (IEEE 802.3af, бюджет мощности 50W, дальность до 200m), 2xUSB2.0, 42VDC/1.4A (без HDD), -10...+50°C, (L)260x(W)230х(H)43mm, 2kg | Longse |  | 262.5
NVR3016E1P8 | Видеорегистратор сетевой, 16 каналов, пропускная способность 120Mbps, H.265+/H.265/H.264+/H.264, поддержка функций: UPNP, PTZ; ONVIF Profile S&T, 1xHDD SATA 3.5" (до 8Tb), видеовыходы: 1хHDMI (до 3840x2160), 1хVGA; аудиовход/выход 1/1 RCA, тревожный вход/выход 4/1, 1xRJ45 10/100/1000Mbps, 8 портов PoE (IEEE 802.3af, бюджет мощности 96W, дальность до 200m), 2xUSB2.0, 48VDC/2.5A (без HDD), -10...+50°C, (L)260x(W)230х(H)43mm, 2kg | Longse |  | 392
NVR3016DBP | Видеорегистратор сетевой, 16 каналов, пропускная способность 130Mbps, H.265+/H.265/H.264+/H.264, поддержка функций: UPNP, PTZ; ONVIF Profile S&T, 1xHDD SATA 3.5" (до 8Tb), видеовыходы: 1хHDMI (до 3840x2160), 1хVGA; аудиовход/выход 1/1 RCA, 1xRJ45 10/100/1000Mbps, 16 портов PoE (IEEE 802.3af/at, бюджет мощности 200W, дальность до 200m), 2xUSB2.0, 100-240VAC, -10...+55°C, (L)310x(W)295х(H)46mm, 4kg | Longse |  | 549.5
S5040 | Видеорегистратор сетевой, 4 видео/аудиоканала, суммарная скорость записи 120к/с (1080p), OS Linux, H.264, без HDD (до 2 внутренних SATA 3.5"), 2xUSB2.0, видеовыход HDMI или VGA, 2xRJ45 Ethernet 10/100/1000Mbps, 1xRS485, тревожный вход/выход 4/1, аудиовход/выход 1/1, CMS, цифровой PTZ; 12VDC/5A, (L)303x(W226x(H)59mm | Zavio |  | 171.5
Хранение данных
DHI-SSD-V800S960G | Накопитель SSD, форм-фактор 2.5" SATAIII (6Gb/s), емкость 960GB, скорость чтения/записи 480/420Mb/s, (L)100.2x(W)69.9x(H)7mm | Dahua Technology | 262.5
DHI-TF-C100/128GB | Карта памяти MicroSD, емкость 128GB, скорость чтения/записи 95/65Mbs, UHS-I (C10/U3/V30), FAT32, (L)15x(W)11x(H)1mm | Dahua Technology | 56
DHI-TF-C100/256GB | Карта памяти MicroSD, емкость 256GB, скорость чтения/записи 90/50Mbs, UHS-I (C10/U3/V30), FAT32, (L)15x(W)11x(H)1mm | Dahua Technology | 91
HDD WD10PURX | Жесткий диск серии Purple, специально разработанный для круглосуточной эксплуатации в системах видеонаблюдения, емкость 1Tb | Western Digital | call
HDD WD20PURX | Жесткий диск серии Purple, специально разработанный для круглосуточной эксплуатации в системах видеонаблюдения, емкость 2Tb | Western Digital | call
HDD WD40PURX | Жесткий диск серии Purple, специально разработанный для круглосуточной эксплуатации в системах видеонаблюдения, емкость 4Tb | Western Digital | call
HDD WD62PURX | Жесткий диск серии Purple, специально разработанный для круглосуточной эксплуатации в системах видеонаблюдения, емкость 6Tb | Western Digital | call
HDD WD82PURX | Жесткий диск серии Purple, специально разработанный для круглосуточной эксплуатации в системах видеонаблюдения, емкость 8Tb | Western Digital | call
HDD WD102PURX | Жесткий диск серии Purple, специально разработанный для круглосуточной эксплуатации в системах видеонаблюдения, емкость 10Tb | Western Digital | call
Видеонаблюдение для транспорта
Камеры для транспорта
DH-HAC-HMW3100 | Камера аналоговая HD для транспорта компактная, поддержка стандарта CVI, 1MP (1280x720/25fps), 1/3" CMOS, день/ночь (механический ИК-фильтр), объектив f2.8mm, угол обзора 91.6°, 0.05Lux (F2.0, цвет.)/0Lux (ч/б, ИК-подсветка вкл.), ИК-подсветка 20m, DWDR, AWB, AGC, BLC, 3DNR, встроенный микрофон, OSD-меню, корпус металл, комбинированный авиационный разъем (видеовыход+питание), 12VDC/2.9W, IP67, EN50155, -40...+70°C, (L)54.5x(W)107.3x(H)74.9mm | Dahua Technology | call
DH-HAC-HMW3200 | Камера аналоговая HD для транспорта компактная, поддержка стандартов CVI/AHD/TVI/CVBS, 2MP (1920x1080/25fps), 1/2.9" CMOS, день/ночь (механический ИК-фильтр), объектив f2.8mm (опц. f3.6mm), угол обзора 106° (опц. 82.8°), 0.02Lux (F2.0, цвет.)/0Lux (ч/б, ИК-подсветка вкл.), ИК-подсветка 20m, DWDR, AWB, AGC, BLC, 3DNR, встроенный микрофон, OSD-меню, корпус металл, комбинированный авиационный разъем (видеовыход+питание), 12VDC/2.9W, IP67, EN50155, -40...+70°C, (L)54.5x(W)107.3x(H)74.9mm | Dahua Technology | call
DH-HAC-HDW1100GP-M | Камера аналоговая HD для транспорта купольная, поддержка стандарта CVI, 1MP (1280x720/25fps), 1/3" CMOS, день/ночь (механический ИК-фильтр), объектив f2.8mm (опц. f3.6mm), угол обзора 91.6° (опц. 72.3°), 0.05Lux (F2.0, цвет.)/0Lux (ч/б, ИК-подсветка вкл.), ИК-подсветка 20m, DWDR, AWB, AGC, BLC, 3DNR, встроенный микрофон, OSD-меню, корпус металл, комбинированный авиационный разъем (видеовыход+питание), 12VDC/2.9W, IP67, EN50155, -40...+70°C, (D)62x(H)62mm | Dahua Technology | call
DH-HAC-HDW1220GP-M | Камера аналоговая HD для транспорта купольная, поддержка стандарта CVI, 2MP (1920x1080/25fps), 1/2.9" CMOS, день/ночь (механический ИК-фильтр), объектив f3.6mm (опц. f6.0mm), угол обзора 82.8° (опц. 51.2°), 0.02Lux (F2.0, цвет.)/0Lux (ч/б, ИК-подсветка вкл.), ИК-подсветка 20m, DWDR, AWB, AGC, BLC, 3DNR, встроенный микрофон, OSD-меню, корпус металл, комбинированный авиационный разъем (видеовыход+питание), 12VDC/2.9W, IP67, EN50155, -40...+70°C, (D)62x(H)62mm | Dahua Technology | call
DH-HAC-HDBW2231FP-M | Камера аналоговая HD для транспорта купольная вандалозащищенная, поддержка стандарта CVI, 2MP (1920x1080/25fps), 1/2.8" CMOS, день/ночь (механический ИК-фильтр), объектив f2.8mm (опц. f3.6mm, f6.0mm), угол обзора 110.5° (опц. 87°, 51.2°), 0.005Lux (F1.6, цвет.)/0Lux (ч/б, ИК-подсветка вкл.), ИК-подсветка 20m, WDR(120dB), AWB, AGC, BLC, 3DNR, встроенный микрофон, OSD-меню, корпус металл, комбинированный авиационный разъем (видеовыход+питание), 12VDC/2.4W, IP67, EN50155, -40...+60°C, (D)106x(H)50.3mm | Dahua Technology | call
DH-HAC-HMW3200L-FR | Камера аналоговая HD для транспорта компактная, поддержка стандартов CVI/AHD/TVI/CVBS, 2x2MP (1920x1080/25fps), 1/2.7" CMOS, день/ночь (механический ИК-фильтр), объектив f2.1mm (фронт), f2.8mm/F2.0 (тыл.), угол обзора 139°/116°, 0.02Lux (F2.0, цвет.)/0Lux (ч/б, ИК-подсветка вкл.), ИК-подсветка 3m, DWDR, AWB, AGC, BLC, 2DNR, встроенный микрофон, OSD-меню, корпус металл, комбинированный авиационный разъем (видеовыход+питание), 12VDC/1.9W, IP67, EN50155, -40...+70°C, (W)115.8x(L)99.5x(H)50.2mm | Dahua Technology | call
DH-HAC-HMW3200L | Камера аналоговая HD для транспорта миникупольная, поддержка стандартов CVI/AHD/TVI/CVBS, 2MP (1920x1080/25fps), 1/2.7" CMOS, день/ночь (механический ИК-фильтр), объектив f2.1mm, угол обзора 132°, 0.02Lux (F2.0, цвет.)/0Lux (ч/б, ИК-подсветка вкл.), ИК-подсветка 3m, DWDR, AWB, AGC, BLC, 3DNR, встроенный микрофон, OSD-меню, корпус металл, комбинированный авиационный разъем (видеовыход+питание), 12VDC/1.9W, IP67, EN50155, -40...+60°C, (L)71.6x(W)60.9x(H)45.9mm | Dahua Technology | call
DH-IPC-HDBW4431FP-M | Камера сетевая для транспорта миникупольная вандалозащищенная, 4MP (2688x1520/25fps), 1/3" CMOS, день/ночь (механический ИК-фильтр), объектив f2.8mm/F2.0 (опц. f3.6mm, f6.0mm), угол обзора 104° (опц. 87°, 55°), 0.08Lux (цвет)/0Lux (ч/б, ИК-подсветка вкл.), интеллектуальная ИК-подсветка 20m, H.265+/H.265/H.264+/H.264 (3 потока), WDR (120dB), 3DNR, AWB, AGC, BLC, ONVIF, встроенная видеоаналитика (пересечение линии, вторжение, смена сцены, детекция лиц и пр.), встроенный микрофон (G.711a/G.711Mu/AAC/G.726), слот MicroSD (до 128GB), корпус металл, комбинированный авиационный разъем (Ethernet+питание), 12VDC/4.5W, PoE(802.3af), IP67, IK10, EN50155, -30...+60°C, (D)106x(H)50.3mm | Dahua Technology | call
DH-IPC-HDBW4231FP-M | Камера сетевая для транспорта миникупольная вандалозащищенная, 2MP (1920x1080/50fps), 1/2.8" CMOS, день/ночь (механический ИК-фильтр), объектив f2.8mm/F2.0 (опц. f3.6mm, f6.0mm), угол обзора 110° (опц. 87°, 51°), 0.009Lux (цвет)/0Lux (ч/б, ИК-подсветка вкл.), интеллектуальная ИК-подсветка 20m, H.265+/H.265/H.264+/H.264 (3 потока), WDR (120dB), 3DNR, AWB, AGC, BLC, ONVIF, встроенная видеоаналитика (пересечение линии, вторжение, смена сцены, детекция лиц и пр.), встроенный микрофон (G.711a/G.711Mu/AAC/G.726), слот MicroSD (до 128GB), корпус металл, комбинированный авиационный разъем (Ethernet+питание), 12VDC/4.5W, PoE(802.3af), IP67, IK10, EN50155, -30...+60°C, (D)106x(H)50.3mm | Dahua Technology | call
DH-IPC-HDB4431CP-M | Камера сетевая для транспорта миникупольная вандалозащищенная, 4MP (2688x1520/25fps), 1/3" CMOS, день/ночь (механический ИК-фильтр), объектив f2.8mm/F2.0 (опц. f3.6mm), угол обзора 104° (опц. 87°), 0.08Lux (цвет)/0Lux (ч/б), H.265+/H.265/H.264+/H.264 (3 потока), WDR (120dB), 3DNR, AWB, AGC, BLC, ONVIF, встроенная видеоаналитика (пересечение линии, вторжение, смена сцены, детекция лиц и пр.), встроенный микрофон (G.711a/G.711Mu/AAC/G.726), слот MicroSD (до 128GB), корпус металл, комбинированный авиационный разъем (Ethernet+питание), 12VDC/3W, PoE(802.3af), IP66, EN50155, -30...+60°C, (D)110x(H)56mm | Dahua Technology | call
DH-IPC-HDB4231CP-M | Камера сетевая для транспорта миникупольная вандалозащищенная, 2MP (1920x1080/50fps), 1/2.8” CMOS, день/ночь (механический ИК-фильтр), объектив f2.8mm/F2.0 (опц. f3.6mm), угол обзора 110° (опц. 87°), 0.009Lux (цвет)/0Lux (ч/б, ИК-подсветка вкл.), H.265+/H.265/H.264+/H.264 (3 потока), WDR (120 dB), 3DNR, AWB, AGC, BLC, ONVIF, встроенная видеоаналитика (пересечение линии, вторжение, смена сцены, детекция лиц и пр.), встроенный микрофон (G.711a/G.711Mu/AAC/G.726), слот MicroSD (до 128GB), корпус металл, комбинированный авиационный разъем (Ethernet+питание), 12VDC/4.5W, PoE(802.3af), IP66, EN50155, -30...+60°C, (D)110x(H)56mm | Dahua Technology | call
DH-IPC-EB5541- M12-SA | Камера сетевая для транспорта миникупольная вандалозащищенная, 5MP (2592x1944/25fps), 1/2.7" CMOS, день/ночь (механический ИК-фильтр), объектив f1.4mm/F2.0, угол обзора 180°, 0.006Lux (цвет)/0Lux (ч/б), H.265+/H.265/H.264+/H.264 (3 потока), WDR (120dB), 3DNR, AWB, AGC, BLC, ONVIF, встроенная видеоаналитика (пересечение линии, вторжение, подсчет посетителей и пр.), встроенный микрофон (PCM; G.711a; G.711Mu; G726; AAC), слот MicroSD (до 256GB), корпус металл, комбинированный авиационный разъем (Ethernet+питание)/6W, PoE(802.3af), IP67, IK10, EN50155, -30...+55°C, (D)110x(H)62mm | Dahua Technology | call
Устройства записи
DHI-MNVR4104 | Видеорегистратор сетевой для транспорта, 4 канала, Smart H.265+/H.265/Smart H.264+/H.264, поддержка разрешения записи до 4MP, поддержка функций ANR, UPNP, PTZ, 1хHDD SATA 2.5" (до 2Tb), поддержка SD карт (до 256Gb), видеовыходы: 1xHDMI, 1xVGA, 2xTV, тревожный вход/выход 9/2, аудиовход/выход 1/1, 1xRJ45 10/100Mbps, 4 порта PoE, 3хUSB2.0, 2хRS485, 3хRS232, GPS модуль (опц.), датчик удара, 6-36VDC/10.2W (без HDD), -30(с обогревателем)...+70°C, (L)180x(W)190x(H)50mm, 1.92kg | Dahua Technology | call
DHI-MNVR4208 | Видеорегистратор сетевой для транспорта, 8 каналов, Smart H.265+/H.265/Smart H.264+/H.264, поддержка разрешения записи до 4MP, поддержка функций ANR, UPNP, PTZ, 2хHDD SATA 2.5" (до 2Tb каждый), поддержка SD карт (до 256Gb), видеовыходы: 1xHDMI, 1xVGA, 2xTV, тревожный вход/выход 9/2, аудиовход/выход 1/1, 1xRJ45 10/100Mbps, 8 портов PoE, 3хUSB2.0, 2хRS485, 3хRS232, GPS модуль (опц.), датчик удара, 6-36VDC/11.1W (без HDD), -30(с обогревателем)...+70°C, (L)180x(W)190x(H)50mm, 2.05kg | Dahua Technology | call
DHI-MXVR1004 | Видеорегистратор пентабридный для транспорта, 4 канала (HDCVI, AHD, HDTVI, аналог), скорость записи: 25fps (1080P/720P), 1 дополнительный канал IP (до 4MP), Smart H.265+/H.265/Smart H.264+/H.264, поддержка PTZ, поддержка 2хSD карт (до 256Gbкаждая), видеовыходы: 2xTV, тревожный вход/выход 7/2, аудиовход/выход 1/1, 1xRJ45 10/100Mbps, 2хUSB2.0, 1хRS485, 1хRS232, GPS модуль (опц.), датчик удара, 6-36VDC/6.7W (без HDD), -30(с обогревателем)...+70°C, (L)138x(W)160x(H)49mm, 0.97kg | Dahua Technology | call
DHI-MXVR4104 | Видеорегистратор пентабридный для транспорта, 4 канала (HDCVI, AHD, HDTVI, аналог), скорость записи: 25fps (1080P/720P), 4 дополнительных канала IP (до 4MP), Smart H.265+/H.265/Smart H.264+/H.264, поддержка PTZ, 1хHDD SATA 2.5'' (до 2Tb), поддержка SD карт (до 256Gb), видеовыходы: 1xVGA, 2xTV, тревожный вход/выход 9/2, аудиовход/выход 1/1, 1xRJ45 10/100Mbps, 3хUSB2.0, 1хRS485, 2хRS232, GPS модуль (опц.), датчик удара, 6-36VDC/8.4W (без HDD), -30(с обогревателем)...+70°C, (L)180x(W)190x(H)50mm, 1.92kg | Dahua Technology | call
DHI-MCVR6208 | Видеорегистратор гибридный для транспорта, 8 каналов (HDCVI, аналог), скорость записи: 25fps (1080P/720P), H.264, поддержка PTZ, 2хHDD SATA 2.5'' (до 2Tb каждый), поддержка SD карт (до 128Gb), видеовыходы: 1xVGA, 2xTV, тревожный вход/выход 9/2, аудиовход/выход 1/1, 1xRJ45 10/100/1000Mbps, 1хUSB2.0, 2хUSB3.0, 1хRS485, 1хRS232, GPS модуль (опц.), поддержка CAN, датчик удара, 6-36VDC/12W (без HDD), -30(с обогревателем)...+60°C, (L)180x(W)190x(H)50mm, 2.2kg | Dahua Technology | call
DHI-MXVR6212 | Видеорегистратор пентабридный для транспорта, 8 каналов (HDCVI, AHD, HDTVI, аналог), скорость записи: 25fps (1080P/720P), 4 дополнительных канала IP (до 2MP), Smart H.264+/H.264, поддержка функций UPNP, PTZ, 2хHDD SATA 2.5'' (до 2Tb каждый), поддержка SD карт (до 256Gb), видеовыходы: 1xVGA, 2xTV, тревожный вход/выход 9/2, аудиовход/выход 8/1, 1xRJ45 10/100Mbps, 2хUSB3.0, 2хRS485, 2хRS232, GPS модуль (опц.), поддержка CAN, датчик удара, 6-36VDC/12W (без HDD), -30(с обогревателем)...+70°C, (L)180x(W)190x(H)50mm, 2.65kg | Dahua Technology | call
Объективы
Фиксированные
AML-80B | Объектив, 1/3", f8.0mm (33,4°), F2.0, крепление S/М12 | Axiom |  | 14
YF8A-2 | Объектив, 1/3", f8mm, 33°, F1.2-360, CS | Fujifilm |  | 70
YF2.8A-SA2LB | Объектив, 1/3", f2.8mm, 96°, F1.3-360, AI, DD, CS | Fujifilm |  | 70
YF4A-SA2BL | Объектив, 1/3", f4mm, 65°, F1.2-360, AI, DD, CS | Fujifilm |  | 70
YF8A-SA2LB | Объектив, 1/3", f8mm, 33°, F1.2-360, AI, DD, CS | Fujifilm |  | 70
YF16A-SA2LB | Объектив, 1/3", f16mm, 17°, F1.4-360, AI, DD, CS | Fujifilm |  | 70
Вариофокальные
AML-3580M | Объектив вариофокальный с ручной диафрагмой, 1/3", f 3.5-8.0mm (68.9°-33.4°), F1.4, крепление CS | Axiom |  | 35
AML-0615M | Объектив вариофокальный с ручной диафрагмой, 1/3", f 6.0-15.0mm (43.6°-18.2°), F1.4, крепление CS | Axiom |  | 35
AML-3580D | Объектив вариофокальный с автоматической диафрагмой, 1/3", f 3.5-8.0mm (68.9°-33.4°), F1.4, DD, крепление CS, длина 42mm | Axiom |  | 52.5
AML-0615D | Объектив вариофокальный с автоматической диафрагмой, 1/3", f 6.0-15.0mm (43.6°-18.2°), F1.4, DD, крепление CS, длина 57mm | Axiom |  | 52.5
YV2.6x3C-SA2L | Объектив вариофокальный с автоматической диафрагмой, 1/3", f 3-8mm, 94°-34°, F1.4-360, AI, DD, CS, асферические линзы | Fujifilm |  | 70
YV2.8x2.8LA-SA2L | Объектив вариофокальный с автоматической диафрагмой, 1/3", f 2.8-8mm, 99°-35°, F0.95-360, AI, DD, CS, асферические линзы | Fujifilm |  | 70
YV2.7x2.9LR4D-SA2L | Объектив вариофокальный с автоматической диафрагмой, 1/3", f 2.9-8mm, 94°-35°, F0.95-360, ИК-коррекция, AI, DD, CS, асферические линзы | Fujifilm |  | 70
Вариофокальные мегапиксельные
AML-IR0409M | Объектив мегапиксельный (1.3 Megapixel) вариофокальный с ручной диафрагмой, 1/3", f 4.0-9.0mm (58.3°-30.8°), F1.8, ИК-коррекция, крепление CS | Axiom |  | 42
YV10x5HR4A-SA2L | Объектив мегапиксельный (1.3 Megapixel) вариофокальный с автоматической диафрагмой, 1/3", f 5-50mm, 51°-5.3°, F1.3-360, ND-фильтр, ИК-коррекция, AI, DD, CS, асферические линзы | Fujifilm |  | 105
YV3.3x15SR4A-SA2L | Объектив 3-х мегапиксельный (3 Megapixel) вариофокальный с автоматической диафрагмой, 1/2.7", f 15-50mm, 20°-6°, F1.5-360, ND-фильтр, ИК-коррекция, AI, DD, CS, асферические линзы | Fujifilm |  | 140
Мониторы
DHI-LM22-H200 | Монитор LCD 21.45", 1920х1080 (FHD)/60Hz, W-LED подсветка, соотношение сторон 16:9, отклик 6.5ms, яркость 250cd/m2, контраст 3000:1, обзор 178°(H)/178°(V), видеовходы: 1xHDMI, 1xVGA; 1 аудиовход, встроенные динамики 2х1.5W, корпус металл, 12VDC/24W, 0...+40°C, (L)491.7x(W)285.1х(H)38mm, VESA 75x75mm, 2.1kg | Dahua Technology | 462
DHI-LM22-L200N | Монитор LCD 22", 1920х1080 (FHD)/100Hz, ELED подсветка, соотношение сторон 16:9, отклик 5ms, яркость 250cd/m2, контраст 3000:1, обзор 178°(H)/178°(V), видеовходы: 1xHDMI, 1xVGA; корпус пластик, 12VDC/21W, 0...+40°C, (L)493.1x(W)290.8х(H)48.4mm, VESA 100x100mm, 2.3kg | Dahua Technology | 444.5
DHI-LM24-H200 | Монитор LCD 23.8", 1920х1080 (FHD)/60Hz, LED подсветка, соотношение сторон 16:9, отклик 8ms, яркость 250cd/m2, контраст 3000:1, обзор 178°(H)/178°(V), видеовходы: 1xHDMI, 1xVGA; 1 аудиовход, встроенные динамики 2х1.5W, корпус пластик, 12VDC/24W, 0...+40°C, (L)541.8x(W)326.4х(H)47mm, VESA 100x100mm, 3.2kg | Dahua Technology | 493.5
DHI-LM27-F400 | Монитор LCD 27", 3840х2160 (UHD)/60Hz, ELED подсветка, соотношение сторон 16:9, отклик 5ms, яркость 350cd/m2, контраст 1000:1, обзор 178°(H)/178°(V), видеовходы: 1xDP1.4, 2xHDMI 2.1; 1 аудиовыход, встроенные динамики 2x2W, 12VDC/40W, 0...+40°C, (L)613.7x(W)368.2х(H)48.7mm, VESA 100x100mm, 4.5kg | Dahua Technology | 1417.5
DHI-LM27-B200S | Монитор LCD 27", 1920х1080 (FHD)/100Hz, LED подсветка, соотношение сторон 16:9, отклик 5ms, яркость 250cd/m2, контраст 3000:1, обзор 178°(H)/178°(V), видеовходы: 1xHDMI, 1xVGA; встроенные динамики 2х1W, корпус пластик, 12VDC/36W, 0...+40°C, (L)614.1x(W)363х(H)45.1mm, VESA 75x75mm, 3.84kg | Dahua Technology | 710.5
DHI-LM27-L200N | Монитор LCD 27", 1920х1080 (FHD)/100Hz, ELED подсветка, соотношение сторон 16:9, отклик 5ms, яркость 250cd/m2, контраст 3000:1, обзор 178°(H)/178°(V), видеовходы: 1xHDMI, 1xVGA; корпус пластик, 12VDC/19W, 0...+40°C, (L)615x(W)365.7х(H)50mm, VESA 100x100mm, 3.8kg | Dahua Technology | 693
DHI-LM28-F400 | Монитор LCD 28", 3840х2160 (UHD)/60Hz, LED подсветка, соотношение сторон 16:9, отклик 5ms, яркость 300cd/m2, контраст 1000:1, обзор 178°(H)/178°(V), видеовходы: 1xDP1.2, 2xHDMI 2.0; 1xUSB, встроенные динамики 2x2W, корпус металл, 100-240VAC/40W, 0...+40°C, (L)637.88x(W)368.53х(H)57.36mm, VESA 75x75mm, 7kg | Dahua Technology | 1701
DHI-LM32-F200 | Монитор LCD 31.5", 1920х1080 (FHD)/60Hz, LED подсветка, соотношение сторон 16:9, отклик 8ms, яркость 240cd/m2, контраст 1400:1, обзор 178°(H)/178°(V), видеовходы: 1xHDMI, 1xVGA; 1xUSB, встроенные динамики 2x8W, корпус пластик, 100-240VAC/55W, 0...+40°C, (L)731.4x(W)432.6х(H)67.5mm, VESA 75x75mm, 3.9kg | Dahua Technology | 1116.5
DHI-LM32-S200 | Монитор LCD 31.5", 1920х1080 (FHD)/60Hz, LED подсветка, соотношение сторон 16:9, отклик 8ms, яркость 350cd/m2, контраст 1200:1, обзор 178°(H)/178°(V), видеовходы: 1xHDMI, 1xVGA, 2xBNC, 1xDVI-D; видеовыходы 2xBNC, аудиовход и встроенные динамики 2x2W, вход и выход RS232, корпус металл, 100-240VAC/35W, 0...+50°C, (L)750.7x(W)455.1х(H)44mm, без подставки, VESA 300x300mm, 10kg | Dahua Technology | 2173.5
DHI-LM43-F400 | Монитор LCD 43", 3840х2160 (UHD)/60Hz, DLED подсветка, соотношение сторон 16:9, отклик 8ms, яркость 400cd/m2, контраст 1200:1, обзор 178°(H)/178°(V), видеовходы: 1xVGA, 2xHDMI 2.0; 1xUSB, 1xRS232, 1 аудиовход, встроенные динамики 2x10W, корпус металл, 100-240VAC/120W, 0...+40°C, (L)957x(W)557.1х(H)94.4mm, VESA 200x200mm, 6.8kg | Dahua Technology | 2173.5
DHI-LPH65-MT440-C | Видеопанель интеллектуальная интерактивная, матрица 65'', 3840х2160 (UHD), DLED подсветка, соотношение сторон 16:9, яркость 350cd/m2, контраст 1200:1, обзор 178°(H)/178°(V), ОС Android 8.0, cенсорная технология – ИК, до 20 точек касания одновременно, время отклика <10ms, точность 2mm, интерфейсы DP, HDMI, VGA, RS232, Wi-Fi 2.4G/5G, встроенная WEB-камера 8MP, встроенные динамики 3x15W, встроенные микрофоны для конференц-связи, сканер отпечатков пальцев, 4xUSB, корпус металл, 100-240VAC/40W, -10...+45°C, (L)1504.5x(W)952.5х(H)86.1mm, 44kg | Dahua Technology | call
DHI-PKC-MS0B | Монтажная стойка мобильная для интерактивных видеопанелей HiBoard, допустимая диагональ от 55’’ до 75’’, максимальная нагрузка до 71kg, габаритные размеры стойки 900x700x1485.5mm | Dahua Technology | call
Приемопередатчики и устройства защиты
DH-PFM800B-4K | Приемопередатчик видеосигнала HDCVI/AHD/TVI/CVBS по витой паре пассивный одноканальный (комплект 2шт), поддерживаемое разрешение 720P/1080P/4MP/5MP/4K, расстояние передачи 720P-400m, 1080P-250m, 4MP-4K-200m, встроенная грозозащита, защита от низкочастотных помех, самозажимные клеммы, корпус пластик, -30...+70°C, (L)173.8х(W)19.5х(H)21mm (передатчик), (L)49х(W)19.5х(H)21mm (приемник) | Dahua Technology | 37.8
TA-H | Передатчик активный HDCVI/HDTVI/AHD/CVBS по витой паре, работа совместно с RA-H, длина сегмента сети до 700m (720p) и до 550m (1080p), полоса пропускания до 205MHz, защита от помех, питание 12VDC/0.1A, корпус пластик, -5...+45°С, (L)20х(W)17х(H)34mm | OSNOVO | call
RA-H | Приемник активный HDCVI/HDTVI/AHD/CVBS по витой паре, работа совместно с ТA-H, длина сегмента сети до 700m (720p) и до 550m (1080p), полоса пропускания до 205MHz, встроенная грозозащита, защита от помех, 12VDC/0.1A, корпус пластик, -5...+45°С, (L)68х(W)22х(H)55mm | OSNOVO | call
SP-HC | Устройство грозозащиты цепей видео HDCVI/HDTVI/AHD/CVBS, полоса пропускания до 80MHz , номинальный/максимальный токи разряда 10/20kA, защита от перенапряжения свыше 20V, время срабатывания <1ns, установка на DIN-рейку, корпус металл, -40...+85°С, (L)25х(W)82х(H)25mm | OSNOVO | call
SP009 | Устройство грозозащиты цепей видео HDCVI/HDTVI/AHD/CVBS, полоса пропускания до 60MHz , номинальный/максимальный токи разряда 2/15kA, защита от перенапряжения свыше 20V, время срабатывания <1ns, корпус металл, -40...+85°С, (L)25.4х(W)79.3х(H)25.4mm | SC&T | call
SP-H16C | Устройство грозозащиты цепей видео HDCVI/HDTVI/AHD/CVBS, 16 каналов, полоса пропускания до 80MHz, номинальный/максимальный токи разряда 10/20kA, защита от перенапряжения свыше 20V, время срабатывания <1ns, установка в стойку 19", 1U, корпус металл, -40...+85°С, (L)442х(W)32х(H)99.7mm | OSNOVO | call
TA-U1/1+RA-U1/1 | USB-удлинитель по витой паре Cat.5e/6 (комплект приемник и передатчик), cтандарт USB2.0, длина сегмента сети до 100m, корпус пластик, (L)32х(W)22х(H)54mm (приемник и передатчик) | OSNOVO | call
KM03 | Удлинитель активный клавиатуры и мыши по одному кабелю UTP, локальная часть (со стороны PC) USB на RJ45, удаленная часть (со стороны клавиатуры и мыши) RJ45 на 2хUSB, USB1.1, скорость передачи до 12Mbps (Full Speed), расстояние передачи до 300m, 5VDC/1A (приёмник), -40...+55°С, (L)87х(W)67х(H)27mm (приёмник), (L)69х(W)22х(H)25mm (передатчик). Комплект: приемник (1шт), передатчик (1шт) | SC&T | call
TA-Hi/1+RA-Hi/1 | HDMI-удлинитель по витой паре Cat.5e/6 (комплект приемник и передатчик), длина сегмента сети до 50m, разрешение до 1080p, поддержка 36bit (Deep Color), 3D, HDCP, 5VDC/1A, корпус металл, -5...+35°С, (L)83х(W)48х(H)25mm (приемник и передатчик) | OSNOVO | call
HE01ERK | HDMI-удлинитель по витой паре Cat.5e, пассивный (комплект приемник и передатчик), длина сегмента сети до 40m, разрешение до 1080p, корпус пластик, -40...+55°С, (L)20.2х(W)24х(H)57.5mm (приемник и передатчик) | SC&T | call
TA-VKM/3+RA-VKM/3(ver.2) | KVM-удлинитель по витой паре Cat.5e (комплект приемник и передатчик), длина сегмента сети до 100m, передача VGA (до 1920х1440), 2xUSB, 9VDC/1A, корпус металл, 0...+70°С, (L)130х(W)30х(H)100mm (приемник и передатчик) | OSNOVO | call
TTP111VGA | VGA-удлинитель по витой паре Cat.5e, пассивный (комплект приемник и передатчик), длина сегмента сети до 60m, передача VGA (до 1280x1024), корпус металл, -40...+55°С, (L)110х(W)24х(H)77mm (приемник и передатчик) | SC&T | call
TTP111A | Приемопередатчик аудиосигнала по витой паре до 1800m, 1xRCA, 1xRJ45, 20Hz-20kHz, для кабеля 75-120Ом, встроенный изолятор кабеля для защиты от искажений по земле и высокочастотных помех, -40...+55°C, (L)25x(W)22x(H)58mm | SC&T | call
AT-BH104P | Приемопередатчик видеосигнала по витой паре пассивный 4-х канальный, расстояние передачи до 1500m (с активным приемником), до 300m (с пассивным приемопередатчиком), встроенная грозозащита, винтовые клеммы и разъем RJ45, 0...+55°C, (L)180х(W)100х(H)32mm | Axiom |  | 17.5
AT-BH104P-HD | Приемопередатчик видеосигнала HDCVI/AHD/HDTVI по витой паре пассивный 4-х канальный, расстояние передачи 720p-400m (HDCVI), 720p-300m(AHD), 720p-100m(HDTVI) (с пассивным приемопередатчиком), встроенная грозозащита, защита от низкочастотных помех, винтовые клеммы и разъем RJ45, -10...+55°C, (L)85х(W)82х(H)25mm | Axiom |  | 35
AT-R116A | Приемник видеосигнала по витой паре активный 16-и канальный, расстояние передачи до 1200m (с активным передатчиком), до 600m (с пассивным приемопередатчиком), выбор уровня яркости и резкости с помощью 2-х позиционных DIP-переключателей, помехоустойчивость, встроенная грозозащита, 1U Rack mount, 0...+50°C, (L)430х(W)95х(H)44.5mm | Axiom |  | 175
AT-H-A16 | Приемник видеосигнала по витой паре активный 16-и канальный, расстояние передачи цветного видеосигнала до 1800m (с активным приемопередатчиком), до 1200m (с пассивным приемопередатчиком), раздельная плавная регулировка яркости и резкости, автоматическая регулировка усиления, помехоустойчивость, защита от переходных процессов, световая индикация наличия сигнала, Rack mount, -25...70°C, (L)450х(W)220х(H)45mm | Axiom |  | 175
AD001HD4 | Преобразователь-разветвитель AHD/HDCVI/HDTVI в HDMI/VGA/CVBS, разрешение входного сигнала AHD/HDCVI/HDTV и выходных сигналов HDMI/VGA до 1080p, поддержка NTSC и PAL, одновременная работа выходов HDMI/VGA/BNC, сквозной выход BNC, режим коммутатора 2x BNC - выходы HDMI/VGA, поддержка PiP (режим "картинка в картинке"), встроенная регулировка разрешения, 12VDC/0.5А (БП в комплекте), -40...+55°С, (L)130х(W)88х(H)30mm | SC&T | call
Пульты управления
DHI-NKB1000-E | Пульт управления, управление видеорегистраторами/аналоговыми и сетевыми PTZ-камерами Dahua, 2xRS485, RS422, USB, RS232, RJ-45, поддерживаемые протоколы DH-SD1/PELCO-P/PELCO-D и др., 3-х осевой джойстик, LCD-дисплей, интеграция с SmartPSS и DSS, 12VDC/5W, -10...+55°C | Dahua Technology | 1057
DH-PFM820 | UTC контроллер, предназначен для переключения режимов работы камер HDCVI в другие видеоформаты, поддержка переключения различных форматов (HDCVI/AHD/HDTVI/CVBS), питание от 2 батарей формата ААА, (L)90x(W)41x(H)21mm, 0.048kg | Dahua Technology | 70
KB-1100 | Пульт управления, управление видеорегистраторами/аналоговыми и сетевыми PTZ-камер Uniview, 2xRS485, RS232, USB2.0, 10M/100M Base-TX Ethernet, 4-х осевой джойстик, LCD-дисплей, -10...+55°C, 12VDC/5W, (L)270х(W)440х(H)47mm | UNV | 1078
AMK-120 | Пульт управления для камер Speed Dome, 3-х осевой джойстик, LCD меню, 12V/1А, корпус металл | Axiom |  | 521.5
Программное обеспечение
DHI-DSSPro8-Video-Base-License | Программное обеспечение Dahua DSS Pro, базовая лицензия (16 каналов видео) | Dahua Technology | call
DHI-DSSPro8-Door-Base-License | Программное обеспечение Dahua DSS Pro, базовая лицензия (16 каналов контроля доступа) | Dahua Technology | call
DHI-DSSPro8-Video-Channel-License | Программное обеспечение Dahua DSS Pro, лицензия на подключение одного канала видео | Dahua Technology | call
DHI-DSSPro8-Door-Channel-License | Программное обеспечение Dahua DSS Pro, лицензия на подключение одного канала СКУД | Dahua Technology | call
DHI-DSSPro8-VDP-Device-License | Программное обеспечение Dahua DSS Pro, лицензия на подключение одного канала домофонии | Dahua Technology | call
DHI-DSSPro8-Alarm-Device-License | Программное обеспечение Dahua DSS Pro, лицензия на подключение одного контроллера сигнализации | Dahua Technology | call
DHI-DSSPro8-POS-Channel-License | Программное обеспечение Dahua DSS Pro, лицензия на подключение одного канала POS | Dahua Technology | call
DHI-DSSPro8-Parking-Module-License | Программное обеспечение Dahua DSS Pro, лицензия на модуль управления парковкой. Обязательное условие - установка DHI-DSSPro8-Video-Base-License. При наличии более 16 камер ITC требуется соответствующее количество лицензий DHI-DSSPro8-Video-Channel-License | Dahua Technology | call
DHI-DSSPro8-Attendance-Module-License | Программное обеспечение Dahua DSS Pro, лицензия на подключение УРВ на один сервер | Dahua Technology | call
DHI-DSSExpress8-Video-Base-License | Программное обеспечение Dahua DSS Express (бесплатное), базовая лицензия (64 канала видео, 8 каналов распознавания номеров с камер ITC, 8 каналов распознавания лиц). Базовая лицензия может быть расширена за счет приобретения необходимого количества дополнительных модулей | Dahua Technology | call
DHI-DSSExpress8-Video-Channel-License | Программное обеспечение Dahua DSS Express, лицензия на подключение одного канала видео | Dahua Technology | call
DHI-DSSExpress8-Door-Channel-License | Программное обеспечение Dahua DSS Express, лицензия на подключение одного канала СКУД | Dahua Technology | call
DHI-DSSExpress8-VDP-Device-License | Программное обеспечение Dahua DSS Express, лицензия на подключение одного канала домофонии | Dahua Technology | call
DHI-DSSExpress8-Alarm-Device-License | Программное обеспечение Dahua DSS Express, лицензия на подключение одного контроллера сигнализации | Dahua Technology | call
DHI-DSSExpress8-Entrance-Module-License | Программное обеспечение Dahua DSS Express, лицензия на модуль управления парковкой | Dahua Technology | call
Программное обеспечение Axxon Next "Поиск с интеллектом" | Система "Поиск с интеллектом" применяется для быстрого нахождения в видеоархиве интересующего события по заданным критериям. Поиск ведется по уже записанным характеристикам, которые автоматически вычисляются и сохраняются для всех попавших в кадр движущихся объектов. Пользователю достаточно задать параметры поиска, и система в считанные секунды найдет все видеозаписи, соответствующие этим параметрам | ITV/AXXON | call
Программное обеспечение Axxon Next 16 каналов | Открытая платформа видеонаблюдения нового поколения. Микромодульная архитектура, до 16 видео/аудио каналов, размер архива не ограничен, максимальное разрешение кадра, частота кадров в секунду и формат сжатия (MJPEG, MPEG-4, MxPEG, H.264, Motion Wavelet) определяется моделью IP камеры (поддерживается более 900 моделей IP-камер) , автоматический поиск и распознавание подключенного IP-оборудования. Эффективная видеоаналитика - 10 видеодетекторов с интерактивным режимом настройки, собственная файловая система SolidStore, система быстрого поиска MomentQuest2, удобная функция быстрого просмотра событий в архиве Time Compressor, интерактивная 3D-карта | ITV/AXXON | call
Объединение с ранее купленной системой Axxon Next | Модуль объединения нескольких систем Axxon Next на 16 каналов в одну систему. Цена представляет собой доплату до стоимости полного канала, начиная с 17-го. Для примера указана цена за модуль объединения двух Axxon Next (16 каналов) | ITV/AXXON | call
Программное обеспечение подключения камеры Axxon Next (начиная с 17-й) | Лицензия на добавление в систему Axxon Next одного канала видео, начиная с 17-го. Цена лицензии не зависит от масштабов системы | ITV/AXXON | call
ИК прожекторы
D126-850-15-DC10.5-30V | ИК-прожектор, 850nm, угол излучения(Х)/дальность (15°/100m), встроенный фотодатчик (10Lux – вкл., 15Lux – выкл.) +/-20%, защита от обратной полярности, 10.5-30VDC/1A/24W, IP66, -50...+40°C, (L)83х(W)180х(H)61mm, 1.2kg | РФ | 350
IR-Plate-940 | ИК-прожектор, 940nm, угол излучения/дальность (160°/3.5m), 12+/-0.6VDC/0.5A, IP65, -40...+50°C, (L)106х(W)72х(H)6mm, 0.1kg | РФ | call
D56-850-Х (DC) | ИК-прожектор, 850nm, угол излучения(Х)/дальность (6°/220m, 10°/140m, 15°/75m, 35°/55m, 52°/38m, 90°/22m, 120°/16m), встроенный фотодатчик (10Lux – вкл., 15Lux – выкл.) +/-20%, защита от обратной полярности, 10.5-30VDC/1.2A/14.4W, IP66, -50...+40°C, 83х110х61mm, 1kg | РФ | call
D56-940-Х (DC) | ИК-прожектор, 940nm, угол излучения(Х)/дальность (6°/165m, 10°/120m, 15°/55m, 35°/33m, 52°/27m, 90°/17m, 120°/11m), встроенный фотодатчик (10Lux – вкл., 15Lux – выкл.) +/-20%, защита от обратной полярности, 10.5-30VDC/1.2A/14.4W, IP66, -50...+40°C, (L)83х(W)110х(H)61mm, 1kg | РФ | call
D56-850-Х (AC) | ИК-прожектор, 850nm, угол излучения(Х)/дальность (6°/220m, 10°/140m, 15°/75m, 35°/55m, 52°/38m, 90°/22m, 120°/16m), встроенный фотодатчик (10Lux – вкл., 15Lux – выкл.) +/-20%, защита от обратной полярности, 10-24VAC/0.6A/14.4W, IP66, -50...+40°C, (L)83х(W)110х(H)61mm, 1kg | РФ | call
D56-940-Х (AC) | ИК-прожектор, 940nm, угол излучения(Х)/дальность (6°/165m, 10°/120m, 15°/55m, 35°/33m, 52°/27m, 90°/17m, 120°/11m), встроенный фотодатчик (10Lux – вкл., 15Lux – выкл.) +/-20%, защита от обратной полярности, 10-24VAC/0.6A/14.4W, IP66, -50...+40°C, (L)83х(W)110х(H)61mm, 1kg | РФ | call
IR-56/20-880 (DC) | ИК-прожектор, 880nm, угол излучения/дальность (20°/40m), 12+/-0.6VDC/0.81A, IP66, -30...+40°C, (L)98х(W)76х(H)48mm, 0.51kg | РФ |  | call
D126-850-Х (DC) | ИК-прожектор, 850nm, угол излучения(Х)/дальность (6°/290m, 10°/185m, 15°/100m, 35°/75m, 52°/50m, 90°/30m, 120°/20m), встроенный фотодатчик (10Lux – вкл., 15Lux – выкл.) +/-20%, защита от обратной полярности, 10.5-30VDC/2A/24W, IP66, -50...+40°C, (L)83х(W)180х(H)61mm, 1.2kg | РФ | call
D126-850-Х (AC) | ИК-прожектор, 850nm, угол излучения(Х)/дальность (6°/290m, 10°/185m, 15°/100m, 35°/75m, 52°/50m, 90°/30m, 120°/20m), встроенный фотодатчик (10Lux – вкл., 15Lux – выкл.) +/-20%, защита от обратной полярности, 10-24VAC/1A/24W, IP66, -50...+40°C, (L)83х(W)180х(H)61mm, 1.2kg | РФ | call
D126-850-Х (220) | ИК-прожектор, 850nm, угол излучения(Х)/дальность (6°/290m, 10°/185m, 15°/100m, 35°/75m, 52°/50m, 90°/30m, 120°/20m), встроенный фотодатчик (10Lux – вкл., 15Lux – выкл.) +/-20%, защита от обратной полярности, 95-265VAC/0.12A/26W, IP66, -25...+40°C, (L)83х(W)180х(H)61mm, 1.6kg | РФ | call
D420-850-Х (DC) | ИК-прожектор, 850nm, угол излучения(Х)/дальность (6°/575m, 10°/365m, 15°/195m, 35°/145m, 52°/105m, 90°/60m, 120°/40m), встроенный фотодатчик (10Lux – вкл., 15Lux – выкл.) +/-20%, защита от обратной полярности, 10.5-30VDC/8A/96W, IP66, -50...+40°C, (L)172х(W)320х(H)61mm, 4kg | РФ | call
D420-850-Х (AC) | ИК-прожектор, 850nm, угол излучения(Х)/дальность (6°/575m, 10°/365m, 15°/195m, 35°/145m, 52°/105m, 90°/60m, 120°/40m), встроенный фотодатчик (10Lux – вкл., 15Lux – выкл.) +/-20%, защита от обратной полярности, 10-24VAC/4A/96W, IP66, -50...+40°C, (L)172х(W)320х*H)61mm, 4kg | РФ | call
D420-850-Х (220) | ИК-прожектор, 850nm, угол излучения(Х)/дальность (6°/575m, 10°/365m, 15°/195m, 35°/145m, 52°/105m, 90°/60m, 120°/40m), встроенный фотодатчик (10Lux – вкл., 15Lux – выкл.) +/-20%, защита от обратной полярности, 95-265VAC/0.46A/102W, IP66, -25...+40°C, (L)172х(W)370х(H)61mm, 4.6kg | РФ | call
Микрофоны
DH-HAP100 | Микрофон активный широкополосный, всенаправленный, ручная регулировка чувствительности -45...-20dB, полоса частот 20...20000Hz, динамический диапазон 104dB, SNR 70dB, для помещений площадью 5-40m2, 9-15V DC/0.05-0.1A, цифровое шумоподавление, защита от перенапряжения, переполюсовки и электростатических наводок, -30...70°C, (L)63х(W)22х(H)30mm | Dahua Technology | 59.5
DH-HAP120-V | Микрофон активный широкополосный, для наружной врезной установки, всенаправленный, полоса частот 20...20000Hz, динамический диапазон 74dB, чувствительность 43dB, SNR 58dB, акустическая дальность 5m, 12VDC/0.06A, цифровое шумоподавление, защита от переполюсовки, электростатических наводок и встроенная грозозащита до 8kV, IP66, -30...+60°C, (D)35х(H)50mm | Dahua Technology | 346.5
DH-HAP200 | Микрофон активный широкополосный, всенаправленный, чувствительность -30dB, полоса частот 20...20000Hz, динамический диапазон 104dB, SNR 80dB, для помещений площадью 10-100m2, 9-18VDC/0.05A, -30°C...+70°C, (L)79.6х(W)79.6х(H)21.5mm | Dahua Technology | 126
DH-HAP201 | Микрофон активный широкополосный, всенаправленный, чувствительность -38dB, полоса частот 20...20000Hz, динамический диапазон 106dB, SNR 85dB, для помещений площадью 1-150m2, цифровое шумоподавление, усиление голоса, защита от перенапряжения, переполюсовки и электростатических наводок; 9-18V DC/0.06A, -20...60°C, (L)79.6х(W)79.6х(H)21.5mm | Dahua Technology | 199.5
MIC01 | Микрофон активный миниатюрный, всенаправленный, для помещений площадью 5-50m2, 6-12VDC | Longse | 10.15
AA003 | Микрофон активный миниатюрный для скрытого монтажа, всенаправленный, чувствительность -66+/-3dB, длина кабеля (аудио и питания) 0.5m, 12VDC/0.01A, -10...+45°C, (D)8х(H)24mm | SC&T | call
M-20 | Микрофон активный широкополосный с ручной регулировкой усиления, 3-х проводный, полоса частот 100-7200Hz, акустическая дальность до 10m, отношение сигнал/шум 48dB, длина линии до 300m, диапазон регулировки усиления 510 раз, сигнал 1V, корпус никелированный алюминий, ветровая защита (акустический поролон), 7.5-16VDC/0.003A, (D)10х(H)42mm | Stelberry | 27.06
M-30 | Микрофон активный широкополосный с АРУ, 3-х проводный, полоса частот 100-8300Hz, акустическая дальность до 10m, отношение сигнал/шум 48dB, длина линии до 300m, скорость срабатывания АРУ - 250ms, сигнал 1V, корпус никелированный алюминий, ветровая защита (акустический поролон), 7.5-16VDC/0.008A, (D)10х(H)42mm | Stelberry | 45.26
M-60 | Микрофон активный широкополосный с отключаемой АРУ и регулировкой усиления, технология MEMS, 3-х проводный, полоса частот 80-16000Hz, акустическая дальность до 20m, отношение сигнал/шум 63dB, длина линии до 300m, диапазон регулировки усиления 188 раз, скорость срабатывания АРУ 250ms, тип АРУ аналоговое, низкоомный выход, сигнал 1V, корпус nickel-silver, ветровая защита, 7.5-16VDC/0.008A, (L)40х(W)19х(H)5mm | Stelberry | 146.2
M-70 | Микрофон активный широкополосный с быстродействующей АРУ и регулировкой усиления, технология MEMS, 3-х проводный, полоса частот 270-4000Hz, акустическая дальность до 20m, отношение сигнал/шум 63dB, длина линии до 300m, диапазон регулировки усиления 350 раз, количество АРУ - 2 (фильтрация НЧ/ВЧ - 2/3 фильтра), скорость срабатывания АРУ - 0.7ms, тип АРУ - цифровое, низкоомный выход, сигнал 1V, корпус nickel-silver, ветровая защита, 5-16VDC/0.025A, (L)40х(W)19х(H)5mm | Stelberry | 168.18
M-70HD | Микрофон активный HD малошумящий всенаправленный с цифровой обработкой, речевой фильтр и АРУ, технология MEMS, 3-х проводный, полоса частот 270-4000Hz, акустическая дальность до 30m, отношение сигнал/шум 75dB, длина линии до 300m, диапазон регулировки усиления 350 раз, количество АРУ - 2 (фильтрация НЧ/ВЧ - 2/3 фильтра), скорость срабатывания АРУ - 0.7ms, тип АРУ - цифровое, низкоомный выход, дискретизация 24 бита, частота оцифровки 48000Hz, корпус nickel-silver, ветровая защита, 7.5-16VDC/0.02A, (L)40х(W)19х(H)5mm | Stelberry | 236.43
M-75HD | Микрофон активный малошумящий всенаправленный с цифровой обработкой, речевым фильтром и АРУ, технология MEMS, 3-х проводный, полоса частот 270-4000Hz, акустическая дальность до 30m, отношение сигнал/шум 75dB, длина линии до 300m, диапазон регулировки усиления 350 раз, количество АРУ - 2 (фильтрация НЧ/ВЧ - 2/3 фильтра), скорость срабатывания АРУ - 0.7ms, тип АРУ - цифровое, низкоомный выход, дискретизация 24 бита, частота оцифровки 48000Hz, корпус- алюминий, монтаж на любую поверхность, ветровая защита, 7.5-16VDC/0.02A, (L)55х(W)34х(H)6.5mm | Stelberry | 307.58
M-80 | Микрофон цифровой с регулировкой чувствительности, полосы пропускания, входной и выходной АРУ, технология MEMS, 4-х проводный, полоса частот 80-16000Hz, акустическая дальность до 25m, отношение сигнал/шум 67dB, длина линии до 300m, диапазон регулировки чувствительности 36dB, количество АРУ - 2, скорость срабатывания АРУ - 0.7ms, тип АРУ - цифровое, джостик управления, светодиодная шкала, сигнал 1V, корпус nickel-silver, ветровая защита, 5.5-16VDC/0.025A, (L)59х(W)19х(H)5mm | Stelberry | 226.7
M-90 | Микрофон цифровой с регулировкой чувствительности, полосы пропускания, входной и выходной АРУ, скорости выходной АРУ, ослаблением 2-х фиксированных частот, технология MEMS, 4-х проводный, полоса частот 80-16000Hz, акустическая дальность до 25m, отношение сигнал/шум 67dB, длина линии до 300m, диапазон регулировки чувствительности 36dB, количество АРУ - 2, скорость срабатывания АРУ - 0.7ms, тип АРУ - цифровое, джостик управления, светодиодная шкала, сигнал 1V, корпус nickel-silver, ветровая защита, 5.5-16VDC/0.025A, (L)59х(W)19х(H)5mm | Stelberry | call
M-100 | Микрофон цифровой всенаправленный с регулировкой чувствительности, полосы пропускания, входной и выходной АРУ, скорости выходной АРУ при помощи бесплатного приложения для ПК; 4-х проводная линия связи, полоса частот 80-16000Hz, отношение сигнал/шум 70dB, формат цифровых данных S24_3LE, уровень линейного выходного сигнала 1V, аппаратные частотные фильтры LPF/HPF1/HPF2 шумоподавления, 5-полосный параметрический эквалайзер, ширина полосы регулировки эквалайзера 100/200/300Hz, подключение к ПК MicroUSB, корпус алюминий, 4.8-16VDC/0.035A, IP30, +10...+40°С, (L)64х(W)47х(H)8mm | Stelberry | 345.38
M-200HD | Микрофон активный HD всенаправленный с цифровой обработкой, речевой фильтр и АРУ, полоса частот 270-4000Hz, отношение сигнал/шум 75dB, длина линии до 300m, корпус пластик, ветровая защита, возможность монтажа на стену/потолок, корпус пластик, 7.5-16VDC/0.02A, (D)90х(H)30mm, цвет белый | Stelberry | call
M-210HD | Микрофон активный HD всенаправленный с цифровой обработкой, речевой фильтр и АРУ, полоса частот 270-4000Hz, отношение сигнал/шум 75dB, длина линии до 300m, корпус пластик, ветровая защита, возможность монтажа на стену/потолок, корпус пластик, 7.5-16VDC/0.02A, (D)90х(H)30mm, цвет черный | Stelberry | call
MX-110 | Фильтр питания микрофона, коэффициент подавления помех 196, входное напряжение 12VDC/80mA, (L)40х(W)19х(H)5mm | Stelberry | 36.75
MX-225 | PoE-сплиттер универсальный проходной для питания активных микрофонов от PoE-питания сетевых камер, поддержка стандартов 802.3af/at по методам A и B для сетей 100/1000Mbps, выходное напряжение/ток 12VDC/200mA, встроенный фильтр питания, защита от внешних помех, IP20, (L)86х(W)19х(H)19mm | Stelberry | 84.42
MX-230 | PoE-сплиттер универсальный проходной для питания активных микрофонов от PoE-питания сетевых камер, поддержка стандартов 802.3af/at по методам A и B для сетей 100/1000Mbps, выходное напряжение/ток 12VDC/200mA, встроенный фильтр питания, защита от внешних помех, IP20, (L)55х(W)35х(H)19mm | Stelberry | call
MX-300 | Аудиомикшер цифровой 4-канальный, сенсорные кнопки управления, диапазон регулировки усиления -70...+20dB, полоса пропускания 20...30000Hz, светодиодная индикация регулировки усиления каждого канала, возможность питания активных микрофонов, максимальная длина линии до микрофона/регистратора(камеры) - 300m/300m, IP30, 0...+50°C, 12-16VDC/50mA (возможность подачи питания от проходного PoE-сплиттера MX-225), (L)100х(W)60х(H)6mm | Stelberry | call
MX-320 | Аудиомикшер цифровой 4-канальный, сенсорные кнопки управления, диапазон регулировки усиления -70...+20dB, полоса пропускания 20...30000Hz, оперативное отключение/включение микрофонов, произвольные комбинации микширования каналов, светодиодная индикация работы каждого канала/выбора канала для регулировки усиления/регулировки усиления, возможность питания активных микрофонов, максимальная длина линии до микрофона/регистратора(камеры) - 300m/300m, IP30, 12-16VDC/50mA (возможность подачи питания от проходного PoE-сплиттера MX-225), IP30, 0...+50°C, (L)100х(W)60х(H)6mm | Stelberry | call
M-1100HD | Микрофон активный HD двунаправленный для помещений с высоким уровнем шума, речевой фильтр, технология MEMS, 3-х проводный, полоса частот 300...4000Hz, акустическая дальность до 3m, отношение сигнал/шум 75dB, длина линии до 300m, диапазон регулировки чувствительности до 36dB, ослабление окружающих шумов -26dB, ветровая защита, корпус металл, 5-16VDC/0.25A, (L)40х(W)19х(H)5mm | Stelberry | 388.85
Аксессуары
Box-1 | Коробка монтажная универсальная для установки камер видеонаблюдения и Wi-Fi оборудования, корпус ударопрочный ABS-пластик, максимальная нагрузка 1.5kg, -45...+80°C, (L)115х(W)115x(H)50mm, цвет черный/белый. Комплект: коробка монтажная, гермоввод, крепеж | РФ | 10.5
Box-2 | Коробка монтажная универсальная для установки камер видеонаблюдения и Wi-Fi оборудования, корпус ударопрочный ABS-пластик, максимальная нагрузка 1.5kg, -45...+80°C, (L)146х(W)146x(H)57mm, цвет белый. Комплект: коробка монтажная, гермоввод, крепеж | РФ | 17.5
DH-PFA101 | Адаптер для крепления купольных камер IPC-HDBW5xxx, IPC-HDBW8xxx к настенному кронштейну DH-PFB302S, корпус алюминий, (D)159x(H)35mm | Dahua Technology | 37.8
DH-PFA121 | Коробка монтажная для установки купольных (HAC-HDW) и цилиндрических (HAC-HFW, IPC-HFW) камер, корпус алюминий, максимальная нагрузка 3kg, (D)134х(H)55mm | Dahua Technology | 75.6
DH-PFA122 | Коробка монтажная для установки купольных (HAC-HDW, IPC-HDW) и цилиндрических (HAC-HFW, IPC-HFW) камер, корпус алюминий, максимальная нагрузка 3kg, (D)134х(H)55mm | Dahua Technology | 75.6
DH-PFA123 | Коробка монтажная для установки купольных (HAC-HDBW, IPC-HDBW, IPC-HDB) камер, корпус алюминий, максимальная нагрузка 3kg, (D)134х(H)51mm | Dahua Technology | 75.6
DH-PFA124 | Коробка монтажная для установки камеры DH-IPC-MFW5241T2P-E3-ASE-0360/1200/2500B , корпус алюминий, максимальная нагрузка 3.0kg, (L)146х(B)65х(H)147mm | Dahua Technology | 94.5
DH-PFA126 | Коробка монтажная для установки PTZ-камер, корпус алюминий, максимальная нагрузка 8.0kg, (L)228.4х(B)84.7х(H)160.4mm | Dahua Technology | 302.4
DH-PFA130-E | Коробка монтажная для установки купольных (HAC-HDW, IPC-HDW) и цилиндрических (HAC-HFW, IPC-HFW) камер, корпус алюминий, максимальная нагрузка 3kg, IP66, -40...+60°C, (D)124х(H)41mm | Dahua Technology | 66.15
DH-PFA134 | Коробка монтажная для установки цилиндрических (HAC-HFW, IPC-HFW) камер, корпус алюминий, максимальная нагрузка 1kg, (D)90х(H)35mm | Dahua Technology | 37.8
DH-PFA135 | Коробка монтажная для установки уличных камер, корпус алюминий, максимальная нагрузка 1kg, (D)90х(H)33.7mm | Dahua Technology | 38.5
DH-PFA136 | Коробка монтажная для установки купольных камер (серии HDW1, HDW5, HDW4), корпус алюминий, максимальная нагрузка 1kg, (D)110х(H)33.5mm | Dahua Technology | 39.55
DH-PFA2310R | Коробка монтажная для установки купольных камер, корпус алюминий, максимальная нагрузка 3kg, (D)111.2х(H)41.2mm | Dahua Technology | 47.25
DH-PFA137 | Коробка монтажная для установки купольных камер (серии HDBW5, HDBW7), корпус алюминий, максимальная нагрузка 1kg, (D)122х(H)33.8mm | Dahua Technology | 39.55
DH-PFA138 | Коробка монтажная для установки купольных камер (HDBW2), корпус алюминий, максимальная нагрузка 3kg, (D)161х(H)38mm | Dahua Technology | 80.5
DH-PFA139 | Коробка монтажная для установки купольных камер (HDW6, HDBW7), корпус алюминий, максимальная нагрузка 1kg, (D)108х()28.5mm | Dahua Technology | 37.8
DH-PFA13A-E | Коробка монтажная для установки купольных (HAC-HDW1xxxMP/2xxxMP, IPC-HDW4x31MP) камер, корпус алюминий, максимальная нагрузка 3kg, (D)96.7x(H)37.2mm, 0.17kg, цвет белый | Dahua Technology | 47.25
DH-PFA3300R | Коробка монтажная для установки купольных (HAC-HDW, IPC-HDW) и цилиндрических (HAC-HFW, IPC-HFW) камер, корпус алюминий, максимальная нагрузка 3kg, IP66, -40...+60°C, (D)101.2х(H)48.2mm | Dahua Technology | 56.7
DH-PFA3310R | Коробка монтажная для установки купольных (HAC-HDW, IPC-HDW) и цилиндрических (HAC-HFW, IPC-HFW) камер, корпус алюминий, максимальная нагрузка 3kg, IP66, -40...+60°C, (D)111.2х(H)48.2mm | Dahua Technology | 56.7
DH-PFA13B | Коробка монтажная для установки купольных камер (серия HDW3), корпус алюминий, максимальная нагрузка 1kg, (D)122.2х(H)33.5mm | Dahua Technology | 35
DH-PFA13F | Коробка монтажная для установки купольных камер (SD1xxxx, HAC-HDW1xxxTMQ-Z), корпус алюминий, максимальная нагрузка 3kg, IP66, -40...+60°C, (D)163х(H)45mm | Dahua Technology | 98
DH-PFA13G | Коробка монтажная для установки купольных (HAC-HDW, IPC-HDW) и цилиндрических (HAC-HFW, IPC-HFW) камер, корпус алюминий, максимальная нагрузка 2kg, -40...+60°C, (D)111.6х(H)36mm | Dahua Technology | 47.25
DH-PFA133-E | Коробка монтажная для установки купольных камер, угол наклона 20°, корпус алюминий, максимальная нагрузка 3kg, (D)159х(H)66.1mm | Dahua Technology | 84
DH-PFA120 | Коробка монтажная для установки PTZ-камер, корпус алюминий, максимальная нагрузка 7.0kg, (L)115х(B)38.8х(H)160.0mm | Dahua Technology | 75.6
DH-PFA140 | Коробка монтажная для установки поворотных камер, корпус алюминий, максимальная нагрузка 8kg, (L)297х(W)248х(H)107mm | Dahua Technology | 388.5
DH-PFA150 | Кронштейн для установки PTZ-камер, купольных и цилиндрических камер на столб, корпус алюминий, максимальная нагрузка 10kg, обжимаемый диаметр 103-127mm, (L)130x(W)170х(H)45mm | Dahua Technology | 141.75
DH-PFA151 | Кронштейн для установки PTZ-камер, купольных и цилиндрических камер на внешний угол, корпус сталь, максимальная нагрузка 10kg, (L)243x(W)170х(H)138mm | Dahua Technology | 85.05
DH-PFA152-E | Кронштейн для установки PTZ-камер, купольных и цилиндрических камер на столб, корпус алюминий, максимальная нагрузка 3kg, обжимаемый диаметр 80-150mm,(L)125.6x(W)114х(H)20mm | Dahua Technology | 56.7
DH-PFA154 | Кронштейн для установки PTZ-камер, купольных и цилиндрических камер на столб, корпус сталь, максимальная нагрузка 7kg, обжимаемый диаметр 80-150mm,(L)170x(W)130.4х(H)45mm | Dahua Technology | 132.3
DH-PFA162 | Кронштейн универсальный для крепления и регулировки цилиндрических камер и термокожухов, корпус алюминий, максимальная нагрузка 6kg, (L)115x(W)115х(H)98.8mm | Dahua Technology | 70
DH-PFB121W | Кронштейн для камер серий CA-F(E/F), CA-FW(D/H/J/K), HAC-HFW(B/D), HDC-HF3200, IPC-HF, IPC-HFW(L), корпус алюминий, длина 190mm | Dahua Technology | 39.55
DH-PFB203W | Кронштейн настенный для купольных видеокамер (IPC-HDBW, IPC-HDW, HAC-HDW, HAC-HDBW), корпус алюминий, максимальная нагрузка 1kg, (L)160х(W)122х(H)76mm | Dahua Technology | 56.7
DH-PFA6330X | Коробка монтажная для установки до двух цилиндрических (HAC-HFW, IPC-HFW) камер, корпус алюминий, максимальная нагрузка 3kg, IP66, -40...+60°C, (L)173х(W)133.9x(H)143.8mm | Dahua Technology | 197.51
DH-PFA6400S | Коробка монтажная для установки поворотных камер, корпус алюминий, максимальная нагрузка 8kg, IP66, -40...+60°C, (L)366х(W)298х(H)183mm | Dahua Technology | 428.75
DH-PFB201C | Кронштейн потолочный для купольных камер, корпус пластик, максимальная нагрузка 1.5kg, (D)211x(H)88mm | Dahua Technology | 91
DH-PFA200W | Кронштейн настенный для купольных камер, для защиты от осадков, корпус алюминий/сталь, (L)129.3х(W)127х(H)147mm | Dahua Technology | 52.5
DH-PFB204W | Кронштейн настенный для купольных видеокамер (IPC-HD, IPC-HDB, IPC-HDW, HAC-HDW, HAC-HDBW), корпус алюминий, максимальная нагрузка 1kg, (L)160х(W)122х(H)76mm | Dahua Technology | 56.7
DH-PFB210W | Кронштейн настенный для купольных видеокамер, корпус алюминий, максимальная нагрузка 3kg, (L)229.7x(W)168.7x(H)113.2mm | Dahua Technology | 105
DH-PFB211W | Кронштейн настенный для купольных видеокамер, корпус алюминий, максимальная нагрузка 3kg, (L)235.4x(W)180.3x(H)84.2mm | Dahua Technology | 129.5
DH-PFB2211C | Кронштейн телескопический потолочный для установки купольных камер, регулируемая длина 475-800mm, алюминий, максимальная нагрузка 1kg, (L)475-800x(W)125.9х(H)125.9mm | Dahua Technology | 66.15
DH-PFB2212C | Кронштейн телескопический потолочный для установки купольных камер, регулируемая длина 815-1500mm, алюминий, максимальная нагрузка 1kg, (L)815-1500x(W)125.9х(H)125.9mm | Dahua Technology | 75.6
DH-PFB110C-E | Кронштейн телескопический для выносной установки камер, регулируемая длина 710-1250mm, алюминий, максимальная нагрузка 1 kg, (L)710-1250x(W)120х(H)120mm | Dahua Technology | 150.5
DH-PFB300C | Кронштейн потолочный для купольных и поворотных камер, корпус алюминий и пластик, максимальная нагрузка 7kg, (D)133.6x(H)235.5mm | Dahua Technology | 85.05
DH-PFB302S | Кронштейн настенный для крепления купольных камер IPC-HDBW5xxx, IPC-HDBW8xxx на стену, встроенная монтажная коробка, корпус алюминий, максимальная нагрузка 3kg, (L)187.5х(W)134х(H)134mm | Dahua Technology | 80.5
DH-PFB120C | Кронштейн телескопический для выносной установки купольных и цилиндрических камер, корпус алюминий, максимальная нагрузка 3 kg, (L)640-1100x(W)113х(H)113mm | Dahua Technology | 472.5
DH-PFB303W | Кронштейн настенный для купольных видеокамер (IPC-HDBW, IPC-EBW, IPC-PSDW, IPC-PDBW, IPC-SD, IPC-HDW, HAC-EBW, HAC-HDBW), корпус алюминий, максимальная нагрузка 7kg, (L)115х(W)160х(H)255mm | Dahua Technology | 66.15
DH-PFB602W | Кронштейн настенный для термокожухов Dahua, алюминий, максимальная нагрузка 3kg, (L)300х(W)109х(H)82mm | Dahua Technology | 47.25
DH-PFB603W | Кронштейн настенный для термокожухов Dahua, алюминий, максимальная нагрузка 3kg, (L)193х(W)70х(H)90mm | Dahua Technology | 49
DH-PFB604W | Кронштейн настенный для термокожухов Dahua, алюминий, максимальная нагрузка 4kg, (L)100х(W)146х(H)264mm | Dahua Technology | 80.5
TR-A01-IN | Гермоввод для монтажа кабеля в распределительных и монтажных коробках, корпус пластик, (D)37х(H)46mm | UNV | 7
TR-UM06-E-IN | Кронштейн для наклонной установки купольных камер, корпус пластик, (D)108.0х(H)24.2mm | UNV | 7
TR-WM06-F | Кронштейн для установки цилиндрических камер, корпус алюминий, (L)204х(W)71х(H)49mm | UNV | 20.3
TR-UP06-B-IN | Крепление на опору для установки камер серииIPC22X, IPC24X, IPCB1XX, диаметр опоры 67-127mm, корпус алюминий/сталь, (L)99x(W)90x(H)38mm | UNV | 30.45
TR-JB03-G-IN | Коробка монтажная для установки камер серий IPC32X, IPC31X, IPCD1XX, корпус алюминий, (D)108.6х(H)36mm | UNV | 37.8
TR-JB03-H-IN | Коробка монтажная для установки камер серий IPC363X, IPC36XXS/E, корпус алюминий, (D)126x(H)36mm | UNV | 47.25
TR-JB03-I-IN | Коробка монтажная для установки камер серии IPC36XXL, IPCT1XX, корпус алюминий, (D)117.8х(H)36mm | UNV | 47.25
TR-WM06-C-IN | Кронштейн для установки корпусных камер, корпус алюминий, (L)193х(W)60х(H)77mm | UNV | 45.68
TR-UP06-C-IN | Крепление на опору для установки камер серии IPC23XX OEM, IPC23XX/22X, IPC74X, IPC252/26X, IPCB1XX, диаметр опоры 67-127mm, корпус алюминий, (L)127x(W)136x(H)62.35mm | UNV | 45.5
TR-JB04-C-IN | Коробка монтажная для установки камер серии IPC323X, корпус алюминий, (D)144.8х40mm | UNV | 50.75
TR-UP08-A-IN(Steel) | Крепление на опору, корпус оцинкованная сталь, (L)215х(W)170х(H)52mm | UNV | 66.15
TR-UP06-IN | Крепление на опору, диаметр опоры 67-127mm, корпус оцинкованная сталь, (L)120х(W)119.9х(H)53.4mm | UNV | 47.25
TR-JB05-A-IN | Коробка монтажная для установки камер серии IPC21X, корпус алюминий, (L)93x(W)93x(H)39mm | UNV | 47.25
TR-JB05-B-IN | Коробка монтажная для установки камер серии IPC21XX с круглым основанием, корпус алюминий, (D)104x(H)54.5mm | UNV | 59.5
TR-WM03-D-IN | Кронштейн для установки камер серий IPC32XS/E/L, IPCT1XX, корпус алюминий, (L)126.7х(W)126.4х(H)183.4mm | UNV | 60.9
TR-JB06-A-IN | Коробка монтажная для установки камер серии IPC23XX, корпус алюминий, (L)104х(W)104х(H)55.5mm | UNV | 60.9
TR-WE45-IN | Кронштейн для настенной установки PTZ камер, корпус алюминий, (L)230.3х(W)141х(H)201.5mm | UNV | 75.6
TR-JB07-D-IN | Коробка монтажная для установки камер серии IPC23XX/222X, IPC74X, IPC252/26X, корпус алюминий, (L)125х(W)125х(H)55mm | UNV | 94.5
TR-JB07/WM03-G-IN | Кронштейн с монтажной коробкой для установки камер серий IPC36XXL, IPCD1XX, IPCT1XX, корпус алюминий, (L)126.7х(W)126.4х(H)228.4mm | UNV | 111.65
TR-JB07/WM04-B-IN | Кронштейн с монтажной коробкой для установки камер серии IPC323X, корпус алюминий, (L)125x(W)125x(H)252.5mm | UNV | 101.5
TR-JB12-IN | Коробка монтажная для установки PTZ камер, корпус алюминий, (L)296х(W)244х(H)127mm | UNV | 355.25
TR-WE45-A-IN | Кронштейн для настенной установки PTZ камер, корпус алюминий, (L)216x(W)141х(H)314mm | UNV | 131.95
AMH-805AH-220 | Термокожух с козырьком без кронштейна, подогрев, полезный объём, IP66, ~220В/44W, -30...+50°C, (L)260х(W)76х(H)72mm | Axiom | 70
AMH-905-12/24 | Термокожух с козырьком без кронштейна, подогрев, полезный объём, IP66, -30...+50°C, 12V/24V/5W, (L)300х(W)76х(H)72mm | Axiom | 70
AMH-924СМ-12 | Термокожух с козырьком без кронштейна, подогрев, вентилятор охлаждения, полезный объём, IP66, -30...+50°C, 12V/5W, (L)260x(W)76х(H)72mm | Axiom | 157.5
AMB-180CL | Кронштейн потолочный, Г-образный для термокожухов серии AMH, нагрузка до 10kg, 350х180mm | Axiom | 70
AMB-161 | Кронштейн для видеокамеры, настенный/потолочный, нагрузка до 1.5kg, 160mm, корпус пластик | Axiom |  | 3.5
КОНТРОЛЬ И УПРАВЛЕНИЕ ДОСТУПОМ
Турникеты
Турникеты-триподы
PERCo-TTR-04.1G | Турникет трипод эл/мех, эксплуатация в закрытых помещениях, пропускная способность 30 чел/мин, корпус нержавеющая сталь, покрытие "муар", цвет темно-серый с эффектом слюды, 12VDC/9W, IP41, +1...+50°C, (L)280x(W)260x(H)1050mm (без планок), (L)870x(W)810x(H)1050mm (с планками). Комплект: стойка со встроенным блоком управления без преграждающих планок, пульт управления | PERCo | call
PERCo-TTR-07.1G | Турникет трипод эл/мех, эксплуатация в закрытых помещениях, функция автоматической "Антипаники", пропускная способность 30 чел/мин, корпус нержавеющая сталь, покрытие "муар", цвет темно-серый с эффектом слюды, 12VDC/72W, IP41, +1...+50°C, (L)798x(W)752x(H)1054mm (с планками). Комплект: стойка со встроенным блоком управления и преграждающими планками "Антипаника", пульт управления | PERCo | call
PERCo-TTR-08A | Турникет трипод эл/мех, эксплуатация в закрытых помещениях и на открытом воздухе, функция автоматической "Антипаники", пропускная способность 30 чел/мин, корпус нержавеющая сталь, 12VDC/72W, IP54, -20...+55°C, (L)777x(W)798x(H)1084mm (с планками). Комплект: стойка со встроенным блоком управления, маховик с автоматическими преграждающими планками "Антипаника", пульт управления | PERCo | call
PERCo-TTR-10AK | Турникет моторизованный с автоматическими планками "Антипаника", эксплуатация в закрытых помещениях и на открытом воздухе, пропускная способность 30 чел/мин, корпус нержавеющая сталь, 24VDC/150W, IP54, -40...+55°C, (L)613x(W)800x(H)714mm (с планками). Комплект: стойка со встроенным блоком управления, маховик с автоматическими преграждающими планками "Антипаника", кронштейн для крепления к стене, пульт управления | PERCo | call
PERCo-TTR-10AT | Турникет моторизованный, эксплуатация в закрытых помещениях и на открытом воздухе, функция автоматической "Антипаники", пропускная способность 30 чел/мин, корпус нержавеющая сталь, 24VDC/150W, IP54, -40...+55°C, (L)613x(W)800x(H)746mm (с планками). Комплект: стойка со встроенным блоком управления, маховик с автоматическими преграждающими планками "Антипаника", кронштейн для крепления к поручням транспорта, пульт управления | PERCo | call
PERCo-TTR-11A | Турникет моторизованный с автоматическими планками "Антипаника", эксплуатация в закрытых помещениях и на открытом воздухе (под навесом), место под установку считывателей с максимальными габаритами (L)145×(W)70×(H)28mm, пропускная способность 30 чел/мин, корпус нержавеющая сталь, 24VDC/150W, IP42, -40...+55°C, (L)800x(W)760x(H)1055mm (с планками). Комплект: стойка со встроенным блоком управления, маховик с автоматическими преграждающими планками "Антипаника", пульт управления | PERCo | call
PERCo-TTR-04CW | Турникет трипод эл/мех, эксплуатация в закрытых помещениях и на открытом воздухе под навесом, пропускная способность 30 чел/мин, корпус оцинкованная сталь, покрытие "муар", цвет светло-бежевый с эффектом слюды, 12VDC/8.5W (турникет), 24VAC/60W (плата подогрева), IP42, -40...+50°C, (L)280x(W)260x(H)1050mm (без планок), (L)855x(W)810x(H)1050mm (с планками). Комплект: стойка со встроенным блоком управления и и системой терморегуляции, комплект преграждающих планок, пульт управления | PERCo | call
PERCo-T-5 | Турникет трипод эл/мех, эксплуатация в закрытых помещениях, пропускная способность 30 чел/мин, корпус окрашенная сталь, цвет светло-бежевый, 12VDC/8.5W, IP41, +1...+50°C, (L)280x(W)260x(H)1026mm (без планок), (L)736x(W)739x(H)1026mm (с планками). Комплект: стойка со встроенным блоком управления (без преграждающих планок), пульт управления | PERCo | call
Тумбовые турникеты
PERCo-TB01.9A | Турникет тумбовый эл/мех со встроенными считывателями, эксплуатация в закрытых помещениях, функция автоматической "Антипаники", пропускная способность 30 чел/мин, крышка и стойка нержавеющая сталь, 12VDC/72W, IP41, +1...+50°C, (L)750x(W)1170x(H)1030mm. Комплект: стойка со встроенным блоком управления, маховик с автоматическими преграждающими планками "Антипаника", 2 встроенных мультиформатных считывателя с интерфейсом Wiegand (EM-Marine, HID, Mifare стандарта ISO/IEC 14443 с опцией защиты от копирования, NFC, PayPass), пульт управления | PERCo | call
PERCo-TBC01.9A | Турникет тумбовый эл/мех со встроенными считывателями и картоприемником, эксплуатация в закрытых помещениях, функция автоматической "Антипаники", пропускная способность 30 чел/мин, крышка и стойка нержавеющая сталь, 12VDC/72W, IP41, +1...+50°C, (L)750x(W)1170x(H)1030mm. Комплект: стойка со встроенным блоком управления, маховик с автоматическими преграждающими планками "Антипаника", 2 встроенных мультиформатных считывателя с интерфейсом Wiegand (EM-Marine, HID, Mifare стандарта ISO/IEC 14443 с опцией защиты от копирования, NFC, PayPass), картоприемник на 350 карт, пульт управления | PERCo | call
PERCo-TTD-03.2S | Турникет тумбовый эл/мех, эксплуатация в закрытых помещениях, пропускная способность 30 чел/мин, крышка и стойка нержавеющая сталь, 12VDC/8.5W, IP41, +1...+50°C, (L)220x(W)980x(H)1010mm (без планок), (L)664x(W)980x(H)1010mm (с планками). Комплект: стойка со встроенным блоком управления (без преграждающих планок), пульт управления | PERCo | call
PERCo-TTD-03.2G | Турникет тумбовый эл/мех, эксплуатация в закрытых помещениях, пропускная способность 30 чел/мин, крышка и стойка нержавеющая сталь, покрытие "муар", цвет темно-серый с эффектом слюды, 12VDC/8.5W, IP41, +1...+50°C, (L)220x(W)980x(H)1010mm (без планок), (L)664x(W)980x(H)1010mm (с планками). Комплект: стойка со встроенным блоком управления (без преграждающих планок), пульт управления | PERCo | call
PERCo-TTD-03.1S | Турникет тумбовый эл/мех, эксплуатация в закрытых помещениях, пропускная способность 30 чел/мин, корпус нержавеющая сталь, 12VDC/8.5W, IP41, +1...+50°C, (L)220x(W)1083x(H)994mm (без планок), (L)704x(W)1083x(H)994mm (с планками). Комплект: стойка со встроенным блоком управления (без преграждающих планок и крышки), пульт управления | PERCo | call
PERCo-TTD-03.1G | Турникет тумбовый эл/мех, эксплуатация в закрытых помещениях, пропускная способность 30 чел/мин, корпус нержавеющая сталь, покрытие "муар", цвет темно-серый с эффектом слюды, 12VDC/8.5W, IP41, +1...+50°C, (L)220x(W)1083x(H)994mm (без планок), (L)704x(W)1083x(H)994mm (с планками). Комплект: стойка со встроенным блоком управления (без преграждающих планок и крышки), пульт управления | PERCo | call
PERCo-TTD-08A | Турникет тумбовый эл/мех, эксплуатация в закрытых помещениях и на открытом воздухе, функция автоматической "Антипаники", пропускная способность 30 чел/мин, нержавеющая сталь, 12VDC/72W, IP54, -20...+55°C, (L)1166x(W)750x(H)1016mm (с планками). Комплект: стойка со встроенным блоком управления, маховик с автоматическими преграждающими планками "Антипаника", пульт управления | PERCo | call
PERCo-TTD-10A | Турникет тумбовый эл/мех, эксплуатация в закрытых помещениях и на открытом воздухе, функция автоматической "Антипаники", пропускная способность 30 чел/мин, корпус нержавеющая сталь, 12VDC/84W, IP54, -20...+55°C, (L)1361x(W)750x(H)1024mm (с планками). Комплект: стойка со встроенным блоком управления, маховик с автоматическими преграждающими планками "Антипаника", пульт управления | PERCo | call
PERCo-TTD12AB | Турникет моторизованный с автоматическими планками "Антипаника", эксплуатация в закрытых помещениях и на открытом воздухе, место под установку считывателей или доп. оборудования с максимальными габаритами (L)175×(W)120×(H)50mm, пропускная способность 30 чел/мин, корпус нержавеющая сталь, 24VDC/150W, IP55, -40...+55°C, (L)1361x(W)750x(H)1024mm (с планками). Комплект: стойка со встроенным блоком управления, маховик с автоматическими преграждающими планками "Антипаника", 2 крышки-заглушки, пульт управления |  | call
PERCo-TTD12AC | Турникет моторизованный с автоматическими планками "Антипаника" и картоприемником, эксплуатация в закрытых помещениях, место под установку считывателей или доп. оборудования с максимальными габаритами (L)175×(W)120×(H)50mm, пропускная способность 30 чел/мин, корпус нержавеющая сталь, 24VDC/150W, IP41, -40...+55°C, (L)1361x(W)750x(H)1024mm (с планками). Комплект: стойка со встроенным блоком управления, маховик с автоматическими преграждающими планками "Антипаника", 2 крышки-заглушки, пульт управления | PERCo | call
PERCo-C-10B | Крышка-заглушка тумбового турникета PERCo-TTD-10A, корпус нержавеющая сталь | PERCo | call
PERCo-C-10R | Крышка тумбового турникета PERCo-TTD-10A для установки считывателя, корпус нержавеющая сталь с окном из радиопрозрачного пластика | PERCo | call
PERCo-C-10A | Крышка тумбового турникета PERCo-TTD-10A с кронштейном-стойкой для установки алкотестера и RFID считывателя на корпус турникета, корпус нержавеющая сталь с окном из радиопрозрачного пластика | PERCo | call
PERCo-C-10Q | Крышка тумбового турникета PERCo-TTD-10A для установки встроенного считывателя штрих-кода на корпус турникета, корпус нержавеющая сталь с окном прозрачного тонированного стекла | PERCo | call
PERCo-C-10F | Крышка тумбового турникета PERCo-TTD-10A с кронштейном для установки биометрического считывателя на корпус турникета, корпус нержавеющая сталь | PERCo | call
PERCo-C-10С | Крышка тумбового турникета PERCo-TTD-10A с прорезью под карты для установки картоприемника на корпус турникета, корпус нержавеющая сталь | PERCo | call
PERCo-C-03G blue | Крышка тумбового турникета PERCo-TTD-03.1, 2 индикатора, корпус искусственный камень, цвет синий | PERCo | call
PERCo-C-03G black | Крышка тумбового турникета PERCo-TTD-03.1, 2 индикатора, корпус искусственный камень, цвет черный | PERCo | call
Створчатые турникеты
PERCo-ST-01 | Турникет "Скоростной проход" с распашными створками из закаленного стекла, пропускная способность 60 чел/мин, корпус нержавеющая сталь, 24VDC/160W, IP41, +1...+50°C, (L)1820x(W)1050/1300/1400/1600x(H)1300mm (со створками 300/425/475/575mm). Комплект: секция-MASTER, секция-SLAVE (без крышек секций и створок), пульт управления | PERCo | call
PERCo-STD-01 | Центральная двусторонняя секция турникета "Скоростной проход" с распашными створками из закаленного стекла, пропускная способность 60 чел/мин, корпус нержавеющая сталь, 24VDC/160W, IP41, +1...+50°C, (L)1820x(W)200(H)1300mm (без створок). Комплект: двусторонняя секция (без крышки и створок), пульт управления | PERCo | call
PERCo-STC-01G | Комплект крышек турникета "Скоростной проход" PERCo-ST01, 2 индикатора, корпус закаленное стекло, цвет черный | PERCo | call
PERCo-SDС-01G | Комплект крышек турникета "Скоростной проход" PERCo-STD01, 2 индикатора, корпус закаленное стекло, цвет черный | PERCo | call
PERCo-STC-01GS | Комплект крышек турникета "Скоростной проход" PERCo-ST01, 2 индикатора, корпус нержавеющая сталь/закаленное стекло, цвет черный/серебро | PERCo | call
PERCo-SDС-01GS | Комплект крышек турникета "Скоростной проход" PERCo-STD01, 2 индикатора, корпус нержавеющая сталь/закаленное стекло, цвет черный/серебро | PERCo | call
PERCo-STC-01S | Комплект крышек турникета "Скоростной проход" PERCo-ST01, 2 индикатора, корпус нержавеющая сталь, цвет черный/серебро | PERCo | call
PERCo-SDС-01S | Комплект крышек турникета "Скоростной проход" PERCo-STD01, 2 индикатора, корпус нержавеющая сталь, цвет черный/серебро | PERCo | call
PERCo-ST-11 | Турникет "Скоростной проход" с распашными створками из закаленного стекла, пропускная способность 60 чел/мин, корпус нержавеющая сталь, 24VDC/160W, IP41, +1...+50°C, (L)1236x(W)9440/1194/1294/x(H)1022mm (со створками 300/425/475mm). Комплект: секция-MASTER, секция-SLAVE (без крышек секций и створок), пульт управления | PERCo | call
PERCo-STD-11 | Центральная двусторонняя секция турникета "Скоростной проход" с распашными створками из закаленного стекла, пропускная способность 60 чел/мин, корпус нержавеющая сталь, 24VDC/160W, IP41, +1...+50°C, (L)1236x(W)150(H)1022mm (без створок). Комплект: двусторонняя секция (без крышки и створок), пульт управления | PERCo | call
PERCo-STC-11S | Комплект крышек турникета "Скоростной проход" PERCo-ST11, 2 индикатора, корпус нержавеющая сталь, цвет серебро | PERCo | call
PERCo-SDС-11S | Комплект крышек турникета "Скоростной проход" PERCo-STD11, 2 индикатора, корпус нержавеющая сталь, цвет серебро | PERCo | call
PERCo-STC-11M | Комплект крышек турникета "Скоростной проход" PERCo-ST11, 2 индикатора, корпус искусственный камень, цвет черный | PERCo | call
PERCo-SDС-11M | Комплект крышек турникета "Скоростной проход" PERCo-STD11, 2 индикатора, корпус искусственный камень, цвет черный | PERCo | call
PERCo-SG1 | Комплект наклеек безопасности (2 шт.) “желтый круг” для створок турникетов "Скоростной проход" | PERCo | call
PERCo-SG2 | Комплект наклеек безопасности (2 шт.) “матовое кольцо” для створок турникетов "Скоростной проход | PERCo | call
PERCo-ATG-300 | Комплект створок шириной 300mm для турникета "Скоростной проход" PERCo-ST-01, закаленное стекло, +1...+50°C, (L)300x(W)600(H)10mm. Комплект: 2 створки | PERCo | call
PERCo-ATG-425 | Комплект створок шириной 425mm для турникета "Скоростной проход" PERCo-ST-01, закаленное стекло, +1...+50°C, (L)425x(W)600(H)10mm. Комплект: 2 створки | PERCo | call
PERCo-ATG-475 | Комплект створок шириной 475mm для турникета "Скоростной проход" PERCo-ST-01, закаленное стекло, +1...+50°C, (L)475x(W)600(H)10mm. Комплект: 2 створки | PERCo | call
PERCo-ATG-575 | Комплект створок шириной 575mm для турникета "Скоростной проход" PERCo-ST-01, закаленное стекло, +1...+50°C, (L)575x(W)600(H)10mm. Комплект: 2 створки из стекла | PERCo | call
PERCo-ATG-300H | Комплект увеличенных створок шириной 300mm для турникета "Скоростной проход" PERCo-ST-01, закаленное стекло, +1...+50°C, (L)300x(W)985(H)10mm. Комплект: 2 створки | PERCo | call
PERCo-ST-02.600 | Турникет "Скоростной проход" с раздвижными створками из закаленного стекла, ширина прохода 600mm, пропускная способность 60 чел/мин, 24VDC/204W, IP41, +1...+50°C, (L)1923x(W)1363x(H)1482mm (со створками). Комплект: секция-MASTER, секция-SLAVE, 2 створки из закаленного стекла пульт управления | PERCo | call
PERCo-ST-02.900 | Турникет "Скоростной проход" с раздвижными створками из закаленного стекла, ширина прохода 600mm, пропускная способность 60 чел/мин, 24VDC/204W, IP41, +1...+50°C, (L)1923x(W)1963x(H)1482mm (со створками). Комплект: секция-MASTER, секция-SLAVE, 2 створки из закаленного стекла пульт управления | PERCo | call
PERCo-ST-02.600/900 | Турникет "Скоростной проход" с раздвижными створками из закаленного стекла, ширина прохода 600/900mm, пропускная способность 60 чел/мин, 24VDC/204W, IP41, +1...+50°C, (L)1923x(W)1663x(H)1482mm (со створками). Состав: секция-MASTER, секция-SLAVE, 2 створки из закаленного стекла, пульт управления | PERCo | call
PERCo-STD-02.600 | Центральная двусторонняя секция турникета "Скоростной проход" с раздвижными створками из закаленного стекла, ширина створки 290mm (с каждой стороны), пропускная способность 60 чел/мин, 24VDC/204W, IP41, +1...+50°C, (L)1923x(W)963x(H)1482mm | PERCo | call
PERCo-STD-02.900 | Центральная двусторонняя секция турникета "Скоростной проход" с раздвижными створками из закаленного стекла, ширина створки 440mm (с каждой стороны), пропускная способность 60 чел/мин, 24VDC/204W, IP41, +1...+50°C, (L)1923x(W)1646x(H)1482mm | PERCo | call
Роторные турникеты
PERCo-RTD-03S | Турникет полуростовой роторный с механическим приводом, эксплуатация внутри помещений, пропускная способность 23 чел/мин, корпус нержавеющая сталь, 24VDC/60W, IP41, +1...+50°С, (L)1202x(W)1202x(H)1013mm (без формирователя прохода). Комплект: стойка турникета (без формирователя прохода), блок управления, пульт управления | PERCo | call
PERCo-RB-03S | Формирователь прохода для турникета PERCo-RTD-03S, корпус нержавеющая сталь, IP41, +1...+50°C, (L)1488x(W)693x(H)1127mm. Комплект: 3 вертикальные стойки (D)50mm, 2 световых индикатора, 3 горизонтальных поручня (D)32mm | PERCo | call
PERCo-RB-03TP | Формирователь прохода для турникета PERCo-RTD-03S, стойки нержавеющая сталь, поручни дерево, IP41, +1...+50°C, (L)1531x(W)693x(H)1071mm. Комплект: 3 вертикальные стойки d50mm, 2 световых индикатора, 3 горизонтальных поручня из дерева, полимерное заполнение | PERCo | call
PERCo-RTD-15.1R | Турникет полноростовый роторный моторизованный, эксплуатация внутри помещений и на открытом воздухе, пропускная способность 20 чел/мин, корпус окрашенный алюминий, цвет светло-бежевый с эффектом слюды, 24VDC/105W (турникет), 12VDC/10W (лампы подсветки), IP54, -40...+55°С, (L)1800x(W)1600x(H)2325mm, 190kg. Комплект: стойка турникета с индикаторами, подсветка зоны прохода, встроенный блок управления, формирователь прохода, пульт управления | PERCo | call
PERCo-RTD-15.2R | Турникет полноростовый роторный с механическим приводом, эксплуатация внутри помещений и на открытом воздухе, пропускная способность 20 чел/мин, корпус окрашенный алюминий, цвет светло-бежевый с эффектом слюды, 24VDC/30W (турникет), 12VDC/10W (лампы подсветки), IP54, -40...+55°С, (L)1800x(W)1600x(H)2325mm, 190kg. Комплект: стойка турникета с индикаторами, подсветка зоны прохода, встроенный блок управления, формирователь прохода, пульт управления | PERCo | call
PERCo-RTC-15R | Крыша для турникета PERCo-RTD-15, корпус окрашенный алюминий, цвет светло-бежевый с эффектом слюды, -40...+55°С, (L)2388x(W)2015x(H)2586mm. Комплект: 4 вертикальные стойки, основание крыши, поликарбонатное заполнение | PERCo | call
PERCo-RF01 0-01 | Рама монтажная для турникета PERCo-RTD-15, корпус оцинкованная сталь покрытая порошковой краской, цвет темно-серый, -40...+55°С, (L)1790x(W)1550x(H)70mm. Комплект: рама монтажная (2 каркаса), сборочно-монтажные принадлежности | PERCo | call
PERCo-RTD-16.1 | Турникет полноростовый роторный моторизованный, эксплуатация внутри помещений и на открытом воздухе, пропускная способность 20 чел/мин, турникет/ротор/формирователь прохода оцинкованная сталь (цвет синий), преграждающие планки оцинкованная сталь (цвет светло-серый), 24VDC/105W (турникет), 12VDC/10W (лампы подсветки), IP54, -40...+55°С, (L)1595x(W)1641x(H)2303mm, 191kg. Комплект: стойка турникета с индикаторами, подсветка зоны прохода, встроенный блок управления, формирователь прохода, пульт управления | PERCo | call
PERCo-RTD-16.2 | Турникет полноростовый роторный с механическим приводом, эксплуатация внутри помещений и на открытом воздухе, пропускная способность 20 чел/мин, турникет/ротор/формирователь прохода оцинкованная сталь (цвет синий), преграждающие планки оцинкованная сталь (цвет светло-серый), 24VDC/30W (турникет), 12VDC/10W (лампы подсветки), IP54, -40...+55°С, (L)1595x(W)1641x(H)2303mm, 193kg. Комплект: стойка турникета с индикаторами, подсветка зоны прохода, встроенный блок управления, формирователь прохода, пульт управления | PERCo | call
PERCo-RTD-16.1S | Турникет полноростовый роторный моторизованный, эксплуатация внутри помещений и на открытом воздухе, пропускная способность 20 чел/мин, турникет/ротор/формирователь прохода оцинкованная сталь (цвет синий), преграждающие планки нержавеющая сталь, 24VDC/105W (турникет), 12VDC/10W (лампы подсветки), IP54, -40...+55°С, (L)1595x(W)1641x(H)2303mm, 191kg. Комплект: стойка турникета с индикаторами, подсветка зоны прохода, встроенный блок управления, формирователь прохода, пульт управления | PERCo | call
PERCo-RTD-16.2S | Турникет полноростовый роторный с механическим приводом, эксплуатация внутри помещений и на открытом воздухе, пропускная способность 20 чел/мин, турникет/ротор/формирователь прохода оцинкованная сталь (цвет синий), преграждающие планки нержавеющая сталь, 24VDC/30W (турникет), 12VDC/10W (лампы подсветки), IP54, -40...+55°С, (L)1595x(W)1641x(H)2303mm, 193kg. Комплект: стойка турникета с индикаторами, подсветка зоны прохода, встроенный блок управления, формирователь прохода, пульт управления | PERCo | call
PERCo-RTC-16 | Крыша для турникета PERCo-RTD-16, корпус окрашенная оцинкованная сталь, цвет синий, -40...+55°С, (L)2413x(W)1660x(H)2554mm. Комплект: 4 вертикальные стойки, основание крыши, поликарбонатное заполнение | PERCo | call
PERCo-RF16 | Рама монтажная для турникета PERCo-RTD-16, корпус оцинкованная сталь покрытая порошковой краской, цвет темно-серый, -40...+55°С, (L)1630x(W)1536x(H)65mm. Комплект: рама монтажная (2 каркаса), сборочно-монтажные принадлежности | PERCo | call
PERCo-RTD-20.1 | Турникет сдвоенный полноростовый роторный моторизованный, эксплуатация внутри помещений и на открытом воздухе, пропускная способность 40 чел/мин, стойки/ротор/планки/турникет оцинкованная сталь (цвет синий), планки оцинкованная сталь (цвет светло-бежевый), 24VDC/210W (турникет), 12VDC/20W (лампы подсветки), -40...+55°С, (L)2480x(W)1595x(H)2303mm, 370kg. Комплект: стойка турникета с индикаторами, подсветка зоны прохода, встроенный блок управления, формирователь прохода, пульт управления | PERCo | call
PERCo-RTD-20.2 | Турникет сдвоенный полноростовый роторный с механическим приводом, эксплуатация внутри помещений и на открытом воздухе, пропускная способность 40 чел/мин, стойки/ротор/планки/турникет оцинкованная сталь (цвет синий), планки оцинкованная сталь (цвет светло-бежевый), 24VDC/60W (турникет), 12VDC/20W (лампы подсветки), -40...+55°С, (L)2480x(W)1595x(H)2303mm, 375kg. Комплект: стойка турникета с индикаторами, подсветка зоны прохода, встроенный блок управления, формирователь прохода, пульт управления | PERCo | call
PERCo-RTD-20.1S | Турникет сдвоенный полноростовый роторный моторизованный, эксплуатация внутри помещений и на открытом воздухе, пропускная способность 40 чел/мин, стойки/ротор/планки/турникет оцинкованная сталь (цвет синий), планки нержавеющая сталь, 24VDC/210W (турникет), 12VDC/20W (лампы подсветки), -40...+55°С, (L)2480x(W)1595x(H)2303mm, 370kg. Комплект: стойка турникета с индикаторами, подсветка зоны прохода, встроенный блок управления, формирователь прохода, пульт управления | PERCo | call
PERCo-RTD-20.2S | Турникет сдвоенный полноростовый роторный с механическим приводом, эксплуатация внутри помещений и на открытом воздухе, пропускная способность 40 чел/мин, стойки/ротор/планки/турникет оцинкованная сталь (цвет синий), планки нержавеющая сталь, 24VDC/60W (турникет), 12VDC/20W (лампы подсветки), -40...+55°С, (L)2480x(W)1595x(H)2303mm, 375kg. Комплект: стойка турникета с индикаторами, подсветка зоны прохода, встроенный блок управления, формирователь прохода, пульт управления | PERCo | call
PERCo-RTC-20 | Крыша для турникета PERCo-RTD-20, корпус окрашенная оцинкованная сталь, цвет синий, -40...+55°С, (L)2500x(W)2420x(H)2560mm. Комплект: 4 вертикальные стойки, основание крыши, поликарбонатное заполнение | PERCo | call
PERCo-RF20 | Рама монтажная для турникета PERCo-RTD-20, корпус оцинкованная сталь покрытая порошковой краской, цвет темно-серый, -40...+55°С, (L)2548x(W)1536x(H)65mm. Комплект: рама монтажная (4 каркаса), сборочно-монтажные принадлежности | PERCo | call
Электронные проходные
PERCo-KT02.9 | Электронная проходная с возможностью подключения к сетевой системе контроля доступа PERCo-S-20 или PERCo-WEB, эксплуатация внутри помещений, ширина прохода 560mm, пропускная способность 30 чел/мин, количество карт до 50000, событий до 870000, порт Ethernet, RS485, 12VDC/10W, IP41, +1...+50°С, (L)640x(W)683x(H)1040mm (с планками). Комплект: стойка турникета трипода, встроенный контроллер, 2 встроенных мультиформатных считывателя (EM-Marine, HID, Mifare стандарта ISO/IEC 14443 с опцией защиты от копирования, NFC, PayPass), пульт управления, пакет программного обеспечения PERCo-SL01 ("Локальное ПО") на диске | PERCo | call
PERCo-KT02.9B | Электронная проходная с возможностью подключения к сетевой системе контроля доступа PERCo-S-20 или PERCo-WEB, эксплуатация внутри помещений, ширина прохода 560mm, пропускная способность 30 чел/мин, количество карт до 50000, событий до 870000, порт Ethernet, RS485, 12VDC/10W, IP41, +1...+50°С, (L)640x(W)683x(H)1040mm (с планками). Комплект: стойка турникета трипода, встроенный контроллер, 2 встроенных считывателя отпечатков пальцев, 2 встроенных мультиформатных считывателя (EM-Marine, HID, Mifare стандарта ISO/IEC 14443 с опцией защиты от копирования, NFC, PayPass), пульт управления, пакет программного обеспечения PERCo-SL01 ("Локальное ПО") на диске | PERCo | call
PERCo-MK-KT02.9 | Монтажный комплект для модернизации электронных проходных PERCo-KT02 и PERCo-KT02.3. Комплект: 2 крышки со встроенными мультиформатными считывателями (EM-Marine, HID, Mifare стандарта ISO/IEC 14443 с опцией защиты от копирования, NFC, PayPass) | PERCo | call
PERCo-KT02.9Q | Электронная проходная с возможностью подключения к сетевой системе контроля доступа PERCo-S-20 или PERCo-WEB, эксплуатация внутри помещений, ширина прохода 560mm, пропускная способность 30 чел/мин, количество карт до 50000, событий до 870000, порт Ethernet, RS485, 12VDC/10W, IP41, +1...+50°С, (L)640x(W)683x(H)1040mm (с планками). Комплект: стойка турникета трипода, встроенный контроллер, 2 встроенных сканера штрихкодов, 2 встроенных мультиформатных считывателя (EM-Marine, HID, Mifare стандарта ISO/IEC 14443 с опцией защиты от копирования, NFC, PayPass), пульт управления, пакет программного обеспечения PERCo-SL01 ("Локальное ПО") на диске | PERCo | call
PERCo-MK-KT02B | Монтажный комплект для модернизации электронных проходных PERCo-KT02 и PERCo-KT02.3. Комплект: верхняя крышка со встроенными 2-мя сканерами отпечатков пальцев, контроллер электронной проходной | PERCo | call
PERCo-MK-KT02Q | Монтажный комплект для модернизации электронных проходных PERCo-KT02 и PERCo-KT02.3. Комплект: верхняя крышка со встроенными 2-мя сканерами штрихкодов, контроллер электронной проходной | PERCo | call
PERCo-KT02.9 с активированным ПО PERCo-SS01 | Электронная проходная с возможностью подключения к сетевой системе контроля доступа PERCo-S-20, эксплуатация внутри помещений, ширина прохода 500mm, пропускная способность 30 чел/мин, количество карт до 50000, событий до 870000, порт Ethernet, RS485, 12VDC/10W, IP41, +1...+50°С, (L)640x(W)683x(H)1040mm (с планками). Комплект: стойка турникета трипода, встроенный контроллер, 2 встроенных мультиформатных считывателя (EM-Marine, HID, Mifare стандарта ISO/IEC 14443 с опцией защиты от копирования, NFC, PayPass), пульт управления, ключи активации программного обеспечения PERCo-SS01 ("Базовое ПО "Школа") | PERCo | call
PERCo-KT02.9 с активированным ПО PERCo-WS и WM01 | Электронная проходная с возможностью подключения к сетевой системе контроля доступа PERCo-WEB, эксплуатация внутри помещений, ширина прохода 500mm, пропускная способность 30 чел/мин, количество карт до 50000, событий до 870000, порт Ethernet, RS485, 12VDC/10W, IP41, +1...+50°С, (L)640x(W)683x(H)1040mm (с планками). Комплект: стойка турникета трипода, встроенный контроллер, 2 встроенных мультиформатных считывателя (EM-Marine, HID, Mifare стандарта ISO/IEC 14443 с опцией защиты от копирования, NFC, PayPass), пульт управления, ключи активации программного обеспечения PERCo-WS ("Стандартный пакет") и PERCo-WM01 (Модуль "Учет рабочего времени") | PERCo | call
PERCo-KT02.9B с активированным ПО PERCo-SS01 | Электронная проходная с возможностью подключения к сетевой системе контроля доступа PERCo-S-20, эксплуатация внутри помещений, ширина прохода 500mm, пропускная способность 30 чел/мин, количество карт до 50000, событий до 870000, порт Ethernet, RS485, 12VDC/10W, IP41, +1...+50°С, (L)640x(W)683x(H)1040mm (с планками). Комплект: стойка турникета трипода, встроенный контроллер, 2 встроенных считывателя отпечатков пальцев, 2 встроенных мультиформатных считывателя (EM-Marine, HID, Mifare стандарта ISO/IEC 14443 с опцией защиты от копирования, NFC, PayPass), пульт управления, ключи активации программного обеспечения PERCo-SS01 ("Базовое ПО "Школа") | PERCo | call
PERCo-KT02.9B с активированным ПО PERCo-WS и WM01 | Электронная проходная с возможностью подключения к сетевой системе контроля доступа PERCo-WEB, эксплуатация внутри помещений, ширина прохода 500mm, пропускная способность 30 чел/мин, количество карт до 50000, событий до 870000, порт Ethernet, RS485, 12VDC/10W, IP41, +1...+50°С, (L)640x(W)683x(H)1040mm (с планками). Комплект: стойка турникета трипода, встроенный контроллер, 2 встроенных считывателя отпечатков пальцев, 2 встроенных мультиформатных считывателя (EM-Marine, HID, Mifare стандарта ISO/IEC 14443 с опцией защиты от копирования, NFC, PayPass), пульт управления, ключи активации программного обеспечения PERCo-WS ("Стандартный пакет") и PERCo-WM01 (Модуль "Учет рабочего времени") | PERCo | call
PERCo-KT05.9A | Электронная проходная с возможностью подключения к сетевой системе контроля доступа PERCo-S-20 или PERCo-WEB, эксплуатация внутри помещений, ширина прохода 560mm, функция автоматической "Антипаники", пропускная способность 30 чел/мин, количество карт до 50000, событий до 870000, порт Ethernet, RS485, 12VDC/72W, IP41, +1...+50°С, (L)1170x(W)750x(H)1030mm (с планками). Состав: стойка тумбового турникета, маховик с автоматическими преграждающими планками "Антипаника", встроенный контроллер, 2 встроенных мультиформатных считывателя (EM-Marine, HID, Mifare стандарта ISO/IEC 14443 с опцией защиты от копирования, NFC, PayPass), пульт управления, пакет программного обеспечения PERCo-SL01 ("Локальное ПО") на диске | PERCo | call
PERCo-KT08.3A | Электронная проходная с возможностью подключения к сетевой системе контроля доступа PERCo-S-20 или PERCo-WEB, эксплуатация внутри помещений и на открытом воздухе, ширина прохода 500mm, функция автоматической "Антипаники", пропускная способность 30 чел/мин, количество карт до 50000, событий до 870000, порт Ethernet, RS485, 12VDC/72W, IP54, -20...+50°С, (L)777x(W)798x(H)1084mm (с планками). Комплект: стойка турникета трипода, маховик с автоматическими преграждающими планками "Антипаника", встроенный контроллер, 2 встроенных считывателя (EM-Marine, HID), пульт управления, пакет программного обеспечения PERCo-SL01 ("Локальное ПО") на диске | PERCo | call
PERCo-KTC01.9A | Электронная проходная с возможностью подключения к сетевой системе контроля доступа PERCo-S-20 или PERCo-WEB, эксплуатация внутри помещений, ширина прохода 560mm, функция автоматической "Антипаники", пропускная способность 30 чел/мин, количество карт до 50000, событий до 870000, порт Ethernet, RS485, 12VDC/72W, IP41, +1...+50°С, (L)1170x(W)750x(H)1030mm (с планками). Комплект: стойка тумбового турникета, маховик с автоматическими преграждающими планками "Антипаника", встроенный контроллер, 2 встроенных мультиформатных считывателя (EM-Marine, HID, Mifare стандарта ISO/IEC 14443 с опцией защиты от копирования, NFC, PayPass), встроенный картоприемник на 350 карт доступа, пульт управления, пакет программного обеспечения PERCo-SL01 ("Локальное ПО") на диске | PERCo | call
Преграждающие планки для турникетов
PERCo-AS-01 | Стандартные преграждающие планки для турникетов KT-02.x, TTD-03.x, корпус нержавеющая сталь, IP41, +1...+50°C. Комплект: преграждающие планки (3 шт) | PERCo | call
PERCo-AA-01 | Преграждающие планки Антипаника для турникетов KT-02.x, TTD-03.x, корпус нержавеющая сталь, IP41, +1...+50°C. Комплект: преграждающие планки (3 шт) | PERCo | call
PERCo-AA-04 | Преграждающие планки Антипаника для турникетов TTR-04.x, TTR-04CW, T-5, KT-05.9A, TB01.1, TBC-01.1, KTC-01.9A, корпус нержавеющая сталь, IP41, +1...+50°C. Комплект: преграждающие планки (3 шт) | PERCo | call
PERCo-AS-04 | Стандартные преграждающие планки для турникетов TTR-04.x, TTR-04CW, T-5, KT-05.4, TB01.1, TBC-01.1, KTC-01.4, корпус нержавеющая сталь, IP41, +1...+50°C. Комплект: преграждающие планки (3 шт) | PERCo | call
PERCo-AS-05 | Стандартные преграждающие планки для турникета T-5, корпус окрашеная сталь, цвет черный муар, IP41, +1...+50°C. Комплект: преграждающие планки (3 шт) | PERCo | call
Электромеханические калитки
PERCo-WMD-05S | Калитка эл/мех c электромеханическим приводом, эксплуатация внутри помещений, пропускная способность 12 чел/мин, 220VAC/24VDC/60W, +1...+50°C, (L)773x(W)145x(H)1012mm (со створкой 650mm). Комплект: калитка (без створки), блок управления со встроенным АКБ, пульт дистанционного управления | PERCo | call
PERCo-WMD-06 | Калитка эл/мех c электромеханическим приводом, эксплуатация внутри помещений, пропускная способность 12 чел/мин, 24VDC/105W, IP41, +1...+50°C, (L)795/1045x(W)147x(H)1012mm (со створками 650/900mm). Комплект: калитка (без створки), пульт дистанционного управления | PERCo | call
PERCo-AGG-650 | Створка для стойки калитки PERCo-WMD-06, длина 650mm, IP41, +1...+50°C, корпус закаленное стекло | PERCo | call
PERCo-AGG-900 | Створка для стойки калитки PERCo-WMD-06, длина 900mm, IP41, +1...+50°C, корпус закаленное стекло | PERCo | call
PERCo-AG-650 | Створка для стойки калитки PERCo-WMD-05S, длина 650mm, IP41, +1...+50°C, корпус нержавеющая сталь | PERCo | call
PERCo-AG-900 | Створка для стойки калитки PERCo-WMD-05S, длина 900mm, IP41, +1...+50°C, корпус нержавеющая сталь | PERCo | call
PERCo-AG-1100 | Створка для стойки калитки PERCo-WMD-05S, длина 1100mm, IP41, +1...+50°C, корпус нержавеющая сталь | PERCo | call
PERCo-WHD-15R | Полноростовая калитка без привода с эл/мех замком и доводчиком, эксплуатация внутри помещений и на открытом воздухе, пропускная способность 12 чел/мин, алюминиевые конструкции, покрытие "муар", цвет светло-бежевый с эффектом слюды, 12VDC/36W (замок), IP54, -30...+40°C, (L)350x(W)1232x(H)2150mm. Комплект: рама, створка, электромеханический замок, доводчик | PERCo | call
PERCo-WHD-16 | Полноростовая калитка без привода с эл/мех замком и доводчиком, эксплуатация внутри помещений и на открытом воздухе, пропускная способность 12 чел/мин, корпус оцинкованная сталь, цвет синий, 12VDC/36W (замок), IP54, -30...+40°C, (L)350x(W)1224x(H)2093mm. Комплект: рама, створка, электромеханический замок, доводчик | PERCo | call
PERCo-WHD-05G | Калитка эл/мех без привода, эксплуатация внутри помещений, пропускная способность 12 чел/мин, 12VDC/14W, IP41, +1...+50°C, (L)160x(W)780/1030x(H)1040mm (со створками 650/900mm). Комплект: калитка (без створки), пульт дистанционного управления | PERCo | call
PERCo-ASG-650 | Створка для стойки калитки PERCo-WHD-05, длина 650mm, IP41, +1...+50°C, корпус нержавеющая сталь | PERCo | call
PERCo-ASG-900 | Створка для стойки калитки PERCo-WHD-05, длина 900mm, IP41, +1...+50°C, корпус нержавеющая сталь | PERCo | call
Ограждения
PERCo-BH02 0-10 | Патрубок прямой для крепления поручней ограждения PERCo-BH02, IP41, +1...+50°C, корпус сплав ЦАМ (хромированный). Комплект: патрубок, монтажные принадлежности | PERCo | call
PERCo-BH02 0-11 | Патрубок поворотный для крепления поручней ограждения PERCo-BH02, IP41, +1...+50°C, корпус сплав ЦАМ (хромированный). Комплект: патрубок, монтажные принадлежности | PERCo | call
PERCo-BH02 0-12 | Патрубок прямой для крепления поручней ограждения PERCo-BH02 к стене, IP41, +1...+50°C, корпус сплав ЦАМ (хромированный). Комплект: патрубок, монтажные принадлежности | PERCo | call
PERCo-BH02 1-00 | Поручень горизонтальный ограждения PERCo-BH02, IP41, +1...+50°C, (D)32x(H)925mm, корпус нержавеющая сталь. Комплект: поручень | PERCo | call
PERCo-BH02 1-01 | Поручень горизонтальный ограждения PERCo-BH02, IP41, +1...+50°C, (D)32x(H)1425mm, корпус нержавеющая сталь. Комплект: поручень | PERCo | call
PERCo-BH02 2-00 | Стойка вертикальная односторонняя с 2-мя отверстиями для крепления патрубков ограждения PERCo-BH02, IP41, +1...+50°C, (D)50x(H)1000mm, корпус нержавеющая сталь. Комплект: стойка декоративная крышка PERCo-BH02 0-04 | PERCo | call
PERCo-BH02 2-01 | Стойка вертикальная двухсторонняя с 4-мя отверстиями (угол между парами отверстий 180°) для крепления патрубков ограждения PERCo-BH02, IP41, +1...+50°C, (D)50x(H)1000mm, корпус нержавеющая сталь. Комплект: стойка, декоративная крышка | PERCo | call
PERCo-BH02 2-02 | Стойка вертикальная двухсторонняя с 4-мя отверстиями (угол между парами отверстий 90°) для крепления патрубков ограждения PERCo-BH02, (D)50x(H)1000mm, IP41, +1...+50°C, корпус нержавеющая сталь. Комплект: стойка, декоративная крышка PERCo-BH02 0-04 | PERCo | call
PERCo-BH02 2-14 | Стойка вертикальная односторонняя с отверстием под стопорный механизм поворотной секции ограждения PERCo-BH02, IP41, +1...+50°C, (D)50x(H)1000mm, корпус нержавеющая сталь. Комплект: стойка, декоративная крышка PERCo-BH02 0-04 | PERCo | call
PERCo-BH02 2-15 | Стойка вертикальная односторонняя с отверстием под стопорный механизм поворотной секции и 2-мя отверстями для крепления патрубков на противоположной стороне для ограждения PERCo-BH02, IP41, +1...+50°C, (D)50x(H)1000mm, корпус нержавеющая сталь. Комплект: стойка, декоративная крышка PERCo-BH02 0-04 | PERCo | call
PERCo-BH02 2-03 | Стойка вертикальная трехсторонняя с 6-ю отверстиями (угол между парами отверстий 90° и 180°) для крепления патрубков ограждения PERCo-BH02, IP41, +1...+50°C, (D)50x(H)1000mm, корпус нержавеющая сталь. Комплект: стойка, декоративная крышка | PERCo | call
PERCo-BH02 2-30 | Стойка быстросъемная вертикальная односторонняя с 2-мя отверстиями для крепления патрубков ограждения PERCo-BH02, IP41, +1...+50°C, (D)50x(H)1000mm, корпус нержавеющая сталь. Комплект: стойка, установочный фланец | PERCo | call
PERCo-BH02 2-22 | Стойка вертикальная односторонняя с отверстиями для крепления кронштейна PERCo-MK-BH02, IP41, +1...+50°C, (D)50x(H)1000mm, корпус нержавеющая сталь.Комплект: стойка, декоративная крышка PERCo-BH02 0-04 | PERCo | call
PERCo-MK-BH02 | Кронштейн крепления контроллера-считывателя PERCo-CL15 на вертикальную стойку PERCo-BH02 2-22, IP41, +1...+50°C, корпус нержавеющая сталь. Комплект: кронштейн крепления, комплект крепежа к стойке | PERCo | call
PERCo-BH02 1-16 | Поворотная створка ограждения PERCo-BH02, IP41, +1...+50°C, (D)32x(H)1000mm, корпус нержавеющая сталь. Комплект: поворотная створка, заполнение с пиктограммами, крепеж заполнения, стопорный механизм | PERCo | call
PERCo-BH02 2-16 | Стойка вертикальная трехсторонняя с 4-мя отверстиями (угол между парами отверстий 180°) для крепления патрубков и отверстием под стопорный механизм поворотной секции ограждения PERCo-BH02, IP41, +1...+50°C, (D)50x(H)1000mm, корпус нержавеющая сталь. Комплект: стойка, декоративная крышка PERCo-BH02 0-04 | PERCo | call
PERCo-BH02 1-17 | Поворотная створка ограждения PERCo-BH02, IP41, +1...+50°C, (D)32x(H)1200mm, корпус нержавеющая сталь. Комплект: поворотная створка, заполнение с пиктограммами, крепеж заполнения, стопорный механизм | PERCo | call
PERCo-BH02 1-18 | Комплект створок для двойной распашной секции ограждения PERCo-BH02 с с магнитным устройством блокировки, усилие на отрыв 8-10kgf,12VDC/8.5W, IP41, +1...+50°C, (D)32x(H)2000mm, корпус нержавеющая сталь. Комплект: 2 поворотные створки, заполнение с пиктограммами, крепеж заполнения, магнитное устройство блокировки | PERCo | call
PERCo-BH02 1-19 | Комплект створок для двойной распашной секции ограждения PERCo-BH02 с с магнитным устройством блокировки, усилие на отрыв 8-10kgf, 12VDC/8.5W, IP41, +1...+50°C, (D)32x(H)2400mm, корпус нержавеющая сталь. Комплект: 2 поворотные створки, заполнение с пиктограммами, крепеж заполнения, магнитное устройство блокировки | PERCo | call
PERCo-BH02 0-02 | Держатель заполнения, для крепления заполнения между горизонтальными поручнями ограждения для ограждения PERCo-BH02, IP41, +1...+50°C, корпус нержавеющая сталь. Комплект: держатель, комплект крепления | PERCo | call
PERCo-BH01 0-03 | Кронштейн крепления считывателя на вертикальную стойку ограждения PERCo-BH02, IP41, +1...+50°C, корпус нержавеющая сталь. Комплект: кронштейн крепления, комплект крепежа к стойке | PERCo | call
PERCo-BH02 1-07/EL | Поворотная створка ограждения PERCo-BH02/EL, IP41, +1...+50°C, (D)32x(H)1200mm, корпус нержавеющая сталь. Комплект: поворотная створка, заполнение с пиктограммами, крепеж заполнения, ответная часть магнитного устройства блокировки | PERCo | call
PERCo-BH02 1-06/EL | Поворотная створка ограждения PERCo-BH02/EL, IP41, +1...+50°C, (D)32x(H)1000mm, корпус нержавеющая сталь. Комплект: поворотная створка, заполнение с пиктограммами, крепеж заполнения, ответная часть магнитного устройства блокировки | PERCo | call
PERCo-BH02 2-04/EL | Стойка вертикальная односторонняя с магнитным устройством блокировки поворотной секции ограждения PERCo-BH02/EL, усилие на отрыв 8-10kgf, 12VDC/8.5W, IP41, +1...+50°C, (D)50x(H)1000mm, корпус нержавеющая сталь. Комплект: стойка, устройство магнитной блокировки, декоративная крышка PERCo-BH02 0-04 | PERCo | call
PERCo-MB-15D | Дополнительная секция полноростового ограждения, корпус алюминий, цвет светло-бежевый, -40...+50°С, (L)700x(W)2115x(H)60mm, 9.4kg. Комплект: секция ограждения | PERCo | call
PERCo-MB-15R | Секция полноростового ограждения, корпус алюминий, цвет светло-бежевый, -40...+50°С, (L)820x(W)2150x(H)120mm, 21kg. Комплект: секция ограждения, фланцы крепления | PERCo | call
PERCo-MB-16 | Секция полноростового ограждения, корпус оцинкованная сталь, цвет синий, -40...+50°С, (L)1000x(W)2093x(H)120mm, 31kg. Комплект: секция ограждения, фланцы крепления | PERCo | call
PERCo-MB-16D | Дополнительная секция полноростового ограждения, корпус оцинкованная сталь, цвет синий, -40...+50°С, (L)700x(W)2093x(H)60mm, 9kg. Комплект: секция ограждения | PERCo | call
PERCo-BH02 2-05/EL | Стойка вертикальная с магнитным устройством блокировки поворотной секции ограждения PERCo-BH02/EL и 2-мя отверстиями для крепления патрубков на противоположной стороне для ограждения PERCo-BH02, усилие на отрыв 8-10kgf, 12VDC/8.5W, IP41, +1...+50°C, (D)50x(H)1000mm, корпус нержавеющая сталь. Комплект: стойка, устройство магнитной блокировки, декоративная крышка PERCo-BH02 0-04 | PERCo | call
PERCo-BH02 2-06/EL | Стойка вертикальная с магнитным устройством блокировки поворотной секции ограждения PERCo-BH02/EL и 4-мя отверстиями (угол между парами отверстий 180°) для крепления патрубков ограждения PERCo-BH02, усилие на отрыв 8-10kgf, 12VDC/8.5W, IP41, +1...+50°C, (D)50x(H)1000mm, корпус нержавеющая сталь. Комплект: стойка, устройство магнитной блокировки, декоративная крышка PERCo-BH02 0-04 | PERCo | call
PERCo-BH06 2-00 | Мини-стойка вертикальная для крепления стекла ограждения PERCo-BH06, IP41, +1...+50°C, (D)48x(H)158mm, корпус нержавеющая сталь. Комплект: стойка, комплект крепежа | PERCo | call
PERCo-BH06 стекло 1000mm | Стекло для секций ограждения PERCo-BH06, IP41, +1...+50°C, (L)1000x(W)1000x(H)10mm, закаленное стекло. Комплект: стекло ограждения | PERCo | call
PERCo-BH06 стекло 1500mm | Стекло для секций ограждения PERCo-BH06, IP41, +1...+50°C, (L)1500x(W)1000x(H)10mm, закаленное стекло. Комплект: стекло ограждения | PERCo | call
Металлодетекторы
Dahua
DHI-ISC-H001 | Металлодетектор ручной, регулировка чувствительности, детекция магнитных и немагнитных металлов, 25kHz, световая и звуковая сигнализация, вибрация, напряжение 9VDC (батарея 6F22/15F8H)/0.27W, -20...+55°С, (L)420х(W)90х(H)45mm, 690g (без батареи), 920g (с батареей) | Dahua Technology | call
DHI-ISC-D206 | Металлодетектор арочный, 6 независимых зон обнаружения, до 50 уровней рабочей частоты, ширина прохода 695mm, световая и звуковая сигнализация, ИК-датчики прохода, настройка общей чувствительности до 20 уровней, настройка чувствительности отдельной зоны до 200 уровней, детекция магнитных и немагнитных металлов, пульт ДУ в комплекте, 90-240VAC/13W, -20...+65°С, (L)474x(W)851x(H)2171mm, габариты прохода (L)368x(W)695x(H)1967mm, 55kg | Dahua Technology | call
DHI-ISC-D218 | Металлодетектор арочный, 18 независимых зон обнаружения, до 50 уровней рабочей частоты, ширина прохода 714mm, световая и звуковая сигнализация, ИК-датчики прохода, настройка общей чувствительности до 100 уровней, настройка чувствительности отдельной зоны до 400 уровней, количество стандартных программ 72, детекция магнитных и немагнитных металлов, 7" LED дисплей, пульт ДУ в комплекте, 90-240VAC/9W, -20...+65°С, (L)572x(W)928x(H)2210mm, габариты прохода (L)572x(W)714x(H)2057mm, 62kg | Dahua Technology | call
DHI-ISC-D718 | Металлодетектор арочный, 18 независимых зон обнаружения, до 100 уровней рабочей частоты, ширина прохода 714mm, световая и звуковая сигнализация, ИК-датчики прохода, настройка общей чувствительности до 100 уровней, настройка чувствительности отдельной зоны до 255 уровней, количество стандартных программ 72+16, детекция магнитных и немагнитных металлов, 7" LED дисплей, 2xRJ45 10/100Mbps, подключение к DSS, 90-240VAC/12W, -20...+65°С, (L)572x(W)928x(H)2210mm, габариты прохода (L)572x(W)714x(H)2057mm, 68kg | Dahua Technology | call
DHI-ISC-D733 | Металлодетектор арочный, 33 независимые зоны обнаружения, до 100 уровней рабочей частоты, ширина прохода 750mm, световая и звуковая сигнализация, ИК-датчики прохода, настройка общей чувствительности до 100 уровней, настройка чувствительности отдельной зоны до 255 уровней, количество стандартных программ 72+16, детекция магнитных и немагнитных металлов, 7" LED дисплей, 2xRJ45 10/100Mbps, подключение к DSS, 110-240VAC/12W, -20...+65°С, (L)572x(W)928x(H)2210mm, габариты прохода (L)572x(W)714x(H)2057mm, 68kg | Dahua Technology | call
DHI-ISC-D718-T | Металлодетектор арочный со встроенной камерой для измерением температуры тела, 18 независимых зон обнаружения, до 100 уровней рабочей частоты, ширина прохода 714mm, световая сигнализация, звуковая сигнализация, ИК-датчики прохода, настройка общей чувствительности до 100 уровней, настройка чувствительности отдельной зоны до 255 уровней, количество стандартных программ 72+16, детекция магнитных и немагнитных металлов; 7" LED дисплей, 2xRJ45 10/100Mbps, подключение к DSS, 90-240VAC/12W, -30...+60°С, (L)572x(W)928x(H)2210mm, габариты прохода (L)572x(W)714x(H)1950mm, 52kg; камера сетевая тепловизионная гибридная, калиброванный тепловизионный сенсор 256x192pix, неохлаждаемый микроболометр, тепловая чувствительность (NETD) <50mK, объектив f3.5mm/F1.0, угол обзора по горизонтали 50.6°, визуальный сенсор 4MEGA (1920x1080/25fps) 1/2.7'' CMOS, день/ночь (механический ИК-фильтр), объектив f4mm/F1.6, угол обзора по горизонтали 71.2°, диапазон измерения температуры +30...45°C, точность измерения +/-0.5°C, 18 цветовых схем термального изображения, ONVIF, FFC, BLC, HLC, WDR, Ultra DNR, H.265/H.264/MJPEG (2 потока), тревожный вход/выход 2/1, аудиовход/выход 1/1 (G.711a/G.711Mu/AAC/G.726), RS485, слот MicroSD (до 128Gb), встроенная видеоаналитика (определение превышения допустимой температуры человека в кадре), 1xRJ-45, 1xEthernet, 12VDC/PoE802.3af/13Wб (L)122x(W)122x(H)112mm | Dahua Technology | call
DHI-ISC-D733-T | Металлодетектор арочный со встроенной камерой для измерением температуры тела, 33 независимых зон обнаружения, до 100 уровней рабочей частоты, ширина прохода 714mm, световая сигнализация, звуковая сигнализация, ИК-датчики прохода, настройка общей чувствительности до 100 уровней, настройка чувствительности отдельной зоны до 255 уровней, количество стандартных программ 72+16, детекция магнитных и немагнитных металлов; 7" LED дисплей, 2xRJ45 10/100Mbps, подключение к DSS, 90-240VAC/12W, -30...+60°С, (L)572x(W)928x(H)2210mm, габариты прохода (L)572x(W)714x(H)1950mm, 52kg; камера сетевая тепловизионная гибридная, калиброванный тепловизионный сенсор 256x192pix, неохлаждаемый микроболометр, тепловая чувствительность (NETD) <50mK, объектив f3.5mm/F1.0, угол обзора по горизонтали 50.6°, визуальный сенсор 4MEGA (1920x1080/25fps) 1/2.7'' CMOS, день/ночь (механический ИК-фильтр), объектив f4mm/F1.6, угол обзора по горизонтали 71.2°, диапазон измерения температуры +30...45°C, точность измерения +/-0.5°C, 18 цветовых схем термального изображения, ONVIF, FFC, BLC, HLC, WDR, Ultra DNR, H.265/H.264/MJPEG (2 потока), тревожный вход/выход 2/1, аудиовход/выход 1/1 (G.711a/G.711Mu/AAC/G.726), RS485, слот MicroSD (до 128Gb), встроенная видеоаналитика (определение превышения допустимой температуры человека в кадре), 1xRJ-45, 1xEthernet, 12VDC/PoE802.3af/13Wб (L)122x(W)122x(H)112mm | Dahua Technology | call
Блокпост
РД-150 | Металлодетектор ручной, регулировка чувствительности, детекция магнитных и немагнитных металлов, 93kHz, световая и звуковая сигнализация, вибрация, напряжение 9VDC (аккумулятор типа "Крона"), зарядное устройство в комплекте, время работы до 80 часов, -37...+50°С, IP55, (L)415х(W)85х(H)40mm, 365g | Блокпост | call
РД-300 | Металлодетектор ручной, регулировка чувствительности, детекция магнитных и немагнитных металлов, 93kHz, световая и звуковая сигнализация, вибрация, светодиодная шкала объема детектированного металла, напряжение 9VDC (аккумулятор типа "Крона"), зарядное устройство в комплекте, время работы до 80 часов, -37...+50°С, IP55, (L)415х(W)85х(H)40mm, 495g | Блокпост | call
РД-700 | Металлодетектор ручной, регулировка чувствительности, детекция магнитных и немагнитных металлов, световая и звуковая сигнализация, вибрация, светодиодная шкала объема детектированного металла, напряжение питания 5VDC/1А (встроенная аккумуляторная батарея), заряд через USB разъем, время работы до 20 часов, -20...+55°С, (L)320х(W)70х(H)40mm, 200g, цвет серый | Блокпост | call
Блокпост PC И 4 | Металлодетектор арочный с измерением температуры тела на запястье, 4(2) независимых зоны обнаружения, термодатчик, погрешность измерения температуры +/-0.2°C, дальность измерения температуры 30-50mm, диапазон определяемой температуры 0...40°C, световая и звуковая индикация термодатчика, световая и звуковая индикация в торцах антенных панелей, ИК-датчики прохода, настройка общей чувствительности до 100 уровней, настройка чувствительности отдельной зоны до 400 уровней, детекция магнитных и немагнитных металлов, NC/NO тревожное реле, пульт ДУ в комплекте, подключение к ПК (Ethernet), 110-240VAC/12W, IP23, -20...+55°С, габаритные размеры (L)460x(W)850x(H)2230mm, габариты прохода (L)430x(W)750x(H)2030mm, 52kg | Блокпост | call
Блокпост PC И 6 | Металлодетектор арочный с измерением температуры тела на запястье, 6 независимых зоны обнаружения, термодатчик, погрешность измерения температуры +/-0.2°C, дальность измерения температуры 30-50mm, диапазон определяемой температуры 0...40°C, световая и звуковая индикация термодатчика, световая и звуковая индикация в торцах антенных панелей, ИК-датчики прохода, настройка общей чувствительности до 100 уровней, настройка чувствительности отдельной зоны до 400 уровней, детекция магнитных и немагнитных металлов, NC/NO тревожное реле, пульт ДУ в комплекте, подключение к ПК (Ethernet), 110-240VAC/12W, IP23, -20...+55°С, (L)460x(W)850x(H)2230mm, габариты прохода (L)430x(W)750x(H)2030mm, 52kg | Блокпост | call
Блокпост PC И 18 | Металлодетектор арочный с измерением температуры тела на запястье, 18(12/6) независимых зоны обнаружения, термодатчик, погрешность измерения температуры +/-0.2°C, дальность измерения температуры 30-50mm, диапазон определяемой температуры 0...40°C, световая и звуковая индикация термодатчика, световая и звуковая индикация в торцах антенных панелей, ИК-датчики прохода, настройка общей чувствительности до 100 уровней, настройка чувствительности отдельной зоны до 400 уровней, детекция магнитных и немагнитных металлов, NC/NO тревожное реле, пульт ДУ в комплекте, подключение к ПК (Ethernet), 110-240VAC/12W, IP23, -20...+55°С, (L)460x(W)850x(H)2230mm, габариты прохода (L)430x(W)750x(H)2030mm, 52kg | Блокпост | call
Блокпост PC Z 1 | Металлодетектор арочный, 1(3 опционально) зона обнаружения, пароль доступа 4-х значный, рабочих частот до 50 (параллельное использование до 50 детекторов), регулировка общей чувствительности/зоны 200/400, световая сигнализация в торцах антенных панелей (сторона оператора), звуковая сигнализация (громкость до 100, тональность до 100, длительность до 99), ИК-датчики прохода (2 режима), индикатор чувствительности, счетчик проходов до 99999, счетчик тревог до 99999, детекция магнитных и немагнитных металлов, автонастройка, пропускная способность до 60 чел/мин, преднастроенные программы до 72, автономная работа (опционально), 110-240VAC/<12W, IP23, -20...+55°С, (L)280x(W)840x(H)2160mm, габариты прохода (L)280x(W)750x(H)2010mm, 22kg | Блокпост | call
Блокпост PC Z 3 | Металлодетектор арочный, 3(9 опционально) зоны обнаружения, пароль доступа 4-х значный, рабочих частот до 50 (параллельное использование до 50 детекторов), регулировка общей чувствительности/зоны 200/400, световая сигнализация в торцах антенных панелей (сторона оператора), звуковая сигнализация (громкость до 100, тональность до 100, длительность до 99), ИК-датчики прохода (4 режима), индикатор чувствительности, счетчик проходов до 99999, счетчик тревог до 99999, детекция магнитных и немагнитных металлов, автонастройка, пропускная способность до 60 чел/мин, преднастроенные программы до 72, автономная работа (опционально), 110-240VAC/<12W, IP23, -20...+55°С, (L)280x(W)840x(H)2160mm, габариты прохода (L)280x(W)750x(H)2010mm, 22kg | Блокпост | call
Блокпост M Z 6 | Монопанель, 6 зон обнаружения, пароль доступа 4-х значный, рабочих частот до 16 (параллельное использование до 16 монопанелей), регулировка общей чувствительности/зоны 100/255, световая сигнализация в торце антенной панели, звуковая сигнализация (3 режима громкости, тональность до 16, длительность до 25s), ИК-датчик прохода, индикатор чувствительности, счетчик проходов до 9999, счетчик тревог до 9999, детекция магнитных и немагнитных металлов, автонастройка, пропускная способность до 100 чел/мин, преднастроенные программы, сухие контакты, 110-240VAC/<20W, IP23, -40...+85°С, (L)75x(W)430x(H)2185mm, 21kg | Блокпост | call
Блокпост PC B 18 | Металлодетектор арочный повышенной чувствительности, 18 зон обнаружения, ширина прохода 700mm, световая сигнализация в торцах антенных панелей, звуковая сигнализация, ИК-датчики прохода, настройка общей чувствительности до 100 уровней, настройка чувствительности отдельной зоны до 200 уровней, детекция магнитных и немагнитных металлов, NC/NO тревожное реле, пульт управления в комплекте, подключение к ПК (Ethernet), 110-240VAC/12W, IP23, -20...+55°С, (L)430x(W)800x(H)2230mm, габариты прохода (L)430x(W)700x(H)2030mm, 44kg | Блокпост | call
Блокпост PC-Z 100 | Металлодетектор арочный, 1 зона обнаружения, пароль доступа 4-х значный, рабочих частот до 50 (параллельное использование до 50 детекторов), регулировка чувствительности до 100, световая сигнализация на блоке управления, звуковая сигнализация (громкость до 100, тональность до 100, длительность до 99), ИК-датчики прохода (4 режима), счетчик проходов до 99999, счетчик тревог до 99999, детекция магнитных и немагнитных металлов, самодиагностика, автонастройка, пропускная способность до 60 чел/мин, преднастроенные программы до 72, автономная работа (опционально), сухие контакты, подключение флеш карты, 110-240VAC/<12W, IP23, -20...+55°С, (L)430x(W)850x(H)2230mm, габариты прохода (L)335x(W)750x(H)2030mm, 40kg | Блокпост | call
Блокпост PC-Z 400MK | Металлодетектор арочный, 4(2) независимые зоны обнаружения, ширина прохода 750mm, световая сигнализация в торцах антенных панелей, звуковая сигнализация, ИК-датчики прохода, настройка общей чувствительности до 100 уровней, настройка чувствительности отдельной зоны до 400 уровней, детекция магнитных и немагнитных металлов, NC/NO тревожное реле, пульт ДУ в комплекте, подключение к ПК (Ethernet), 110-240VAC/12W, IP23, -20...+55°С, (L)460x(W)850x(H)2230mm, габариты прохода (L)430x(W)x750(H)2030mm, 44kg | Блокпост | call
Блокпост PC-Z 600 | Металлодетектор арочный, 6 независимых зон обнаружения, ширина прохода 750mm, световая и звуковая сигнализация, ИК-датчики прохода, настройка общей чувствительности до 100 уровней, настройка чувствительности отдельной зоны до 400 уровней, детекция магнитных и немагнитных металлов, NC/NO тревожное реле, пульт ДУ в комплекте, 110-240VAC/12W, IP23, -20...+55°С, (L)460x(W)850x(H)2230mm, габариты прохода (L)430x(W)750x(H)2030mm, 44kg | Блокпост | call
Блокпост PC-Z 600M | Металлодетектор арочный, 6 независимых зон обнаружения, ширина прохода 750mm, световая и звуковая сигнализация, светодиодные указатели сигнализирующей зоны в антенных панелях, ИК-датчики прохода, настройка общей чувствительности до 100 уровней, настройка чувствительности отдельной зоны до 400 уровней, детекция магнитных и немагнитных металлов, NC/NO тревожное реле, пульт ДУ в комплекте, 110-240VAC(50Hz)/12W, IP23, -20...+55°С, (L)460x(W)850x(H)2230mm, габариты прохода (L)430x(W)750x(H)2030mm, 44kg | Блокпост | call
Блокпост PC-Z 600MK | Металлодетектор арочный, 6 независимых зон обнаружения, ширина прохода 750mm, световая сигнализация в торцах антенных панелей, звуковая сигнализация, ИК-датчики прохода, настройка общей чувствительности до 100 уровней, настройка чувствительности отдельной зоны до 400 уровней, детекция магнитных и немагнитных металлов, NC/NO тревожное реле, пульт ДУ в комплекте, подключение к ПК (Ethernet), 110-240VAC/12W, IP23, -20...+55°С, (L)460x(W)850x(H)2230mm, габариты прохода (L)430x(W)750x(H)2030mm, 44kg | Блокпост | call
Блокпост PC-Z 1800MK | Металлодетектор арочный, 18(12/6) независимых зон обнаружения, ширина прохода 750mm, световая сигнализация в торцах антенных панелей, звуковая сигнализация, ИК-датчики прохода, настройка общей чувствительности до 100 уровней, настройка чувствительности отдельной зоны до 400 уровней, детекция магнитных и немагнитных металлов, NC/NO тревожное реле, пульт ДУ в комплекте, подключение к ПК (Ethernet), 110-240VAC/12W, IP23, -20...+55°С, (L)460x(W)850x(H)2230mm, габариты прохода (L)430x(W)750x(H)2030mm, 44kg | Блокпост | call
Блокпост PC-Z 3300MK | Металлодетектор арочный, 33 независимые зоны обнаружения, ширина прохода 750mm, световая сигнализация в торцах антенных панелей, звуковая сигнализация, ИК-датчики прохода, настройка общей чувствительности до 100 уровней, настройка чувствительности отдельной зоны до 400 уровней, детекция магнитных и немагнитных металлов, NC/NO тревожное реле, пульт ДУ в комплекте, подключение к ПК (Ethernet), 110-240VAC/12W, IP23, -20...+55°С, (L)460x(W)850x(H)2230mm, габариты прохода (L)430x(W)750x(H)2030mm, 44kg | Блокпост | call
Блокпост PC-X 100 | Металлодетектор арочный, 1 зона обнаружения, пароль доступа 4-х значный, рабочих частот до 50 (параллельное использование до 50 детекторов), регулировка чувствительности до 100, световая сигнализация на блоке управления, звуковая сигнализация (громкость до 100, тональность до 100, длительность до 99), ИК-датчики прохода (4 режима), счетчик проходов до 99999, счетчик тревог до 99999, детекция магнитных и немагнитных металлов, самодиагностика, автонастройка, пропускная способность до 60 чел/мин, преднастроенные программы до 72, автономная работа (опционально), сухие контакты, подключение флеш карты, 110-240VAC/<12W, IP65, -20...+60°С, (L)490x(W)1130x(H)2230mm, габариты прохода (L)280x(W)720x(H)2000mm, 65kg | Блокпост | call
Блокпост PC-X 400MK | Металлодетектор арочный (колонного типа), 4(2) независимые зоны обнаружения, ширина прохода 720mm, световая сигнализация в торцах антенных панелей, звуковая сигнализация, ИК-датчики прохода, настройка общей чувствительности до 100 уровней, настройка чувствительности отдельной зоны до 400 уровней, детекция магнитных и немагнитных металлов, NC/NO тревожное реле, пульт ДУ в комплекте, подключение к ПК (Ethernet), 110-240VAC/12W, IP65, -20...+60°С, (L)490x(W)1130x(H)2230mm, габариты прохода (L)280x(W)720x(H)2000mm, 65kg | Блокпост | call
Блокпост PC-X 600MK | Металлодетектор арочный (колонного типа), 6 независимых зон обнаружения, ширина прохода 720mm, световая сигнализация в торцах антенных панелей, звуковая сигнализация, ИК-датчики прохода, настройка общей чувствительности до 100 уровней, настройка чувствительности отдельной зоны до 400 уровней, детекция магнитных и немагнитных металлов, NC/NO тревожное реле, пульт ДУ в комплекте, подключение к ПК (Ethernet), 110-240VAC/12W, IP65, -20...+60°С, (L)490x(W)1130x(H)2230mm, габариты прохода (L)280x(W)720x(H)2000mm, 65kg | Блокпост | call
Блокпост PC-X 1800MK | Металлодетектор арочный (колонного типа), 18(12/6) независимых зон обнаружения, ширина прохода 720mm, световая сигнализация в торцах антенных панелей, звуковая сигнализация, ИК-датчики прохода, настройка общей чувствительности до 100 уровней, настройка чувствительности отдельной зоны до 400 уровней, детекция магнитных и немагнитных металлов, NC/NO тревожное реле, пульт ДУ в комплекте, подключение к ПК (Ethernet), 110-240VAC/12W, IP65, -20...+60°С, (L)490x(W)1130x(H)2230mm, габариты прохода (L)280x(W)720x(H)2000mm, 65kg | Блокпост | call
Блокпост PC-X 3300MK | Металлодетектор арочный (колонного типа), 33 независимые зоны обнаружения, ширина прохода 720mm, световая сигнализация в торцах антенных панелей, звуковая сигнализация, ИК-датчики прохода, настройка общей чувствительности до 100 уровней, настройка чувствительности отдельной зоны до 400 уровней, детекция магнитных и немагнитных металлов, NC/NO тревожное реле, пульт ДУ в комплекте, подключение к ПК (Ethernet), 110-240VAC/12W, IP65, -20...+60°С, (L)490x(W)1130x(H)2230mm, габариты прохода (L)280x(W)720x(H)2000mm, 65kg | Блокпост | call
Блокпост PC-3300М | Металлодетектор арочный, импульсный, 33 независимые зоны обнаружения, ширина прохода 760mm, световая сигнализация в торцах антенных панелей, звуковая сигнализация, ИК-датчики прохода, настройка общей чувствительности до 584 уровней, настройка чувствительности отдельной зоны, детекция магнитных и немагнитных металлов, NC/NO тревожное реле, пульт ДУ в комплекте, 110-240VAC/12W, IP55, -25...+70°С, (L)680x(W)900x(H)2200mm, габариты прохода (L)580x(W)760x(H)2000mm, 65kg | Блокпост | call
Блокпост PC-0300 | Металлодетектор арочный, сборно-разборный, 3 зоны обнаружения, ширина прохода 770mm, световая сигнализация в торцах антенных панелей, звуковая сигнализация, ИК-датчики прохода, настройка общей чувствительности до 300 уровней, настройка чувствительности отдельной зоны, детекция магнитных и немагнитных металлов, пульт ДУ в комплекте, 110-240VAC/15W, IP55, -20...+60°С, (L)82x(W)1170x(H)2250mm, габариты прохода (L)590x(W)770x(H)2150mm, 45kg | Блокпост | call
Алкотестеры
Динго B-02 | Устройство бесконтактного дистанционного экспресс-теста состояния алкогольного опьянения, электрохимический тип датчика, светодиодная индикация режимов работы, NO/NC выходы для интеграции с СКД, время установки показаний до 10s, время очистки датчика 60s, 12VDC, +5...+40°С, (L)108х(W)97х(H)206mm, 0.674kg | Arides | call
Алкобарьер | Устройство бесконтактного дистанционного экспресс-теста состояния алкогольного опьянения, электрохимический тип датчика, светодиодная индикация режимов работы, выходы для интеграции с СКД, время установки показаний до 5s, 12VDC/220VAC, +5...+40°С, (L)145x(W)125x(H)40mm | Алкотектор | call
ВС-01 | Блок сопряжения алкотестера "Алкобарьер" с контроллерами систем PERCo-S20 и PERCo-WEB | Алкотектор | call
СКУД
Автономные
AXIOM
AA-R12E-W | Считыватель бесконтактных карт 125kHz (EM-Marine), дальность считывания до 60mm, всепогодное исполнение, 3 LED, зуммер, герметизированная печатная плата, выход Wiegand26/34, 9-16VDC, корпус пластик, IP68, -45...+60°С, (L)82x(W)42x(H)15mm | Axiom | 45.5
AA-R12M-W | Считыватель бесконтактных карт 13.56МHz (Mifare), дальность считывания до 60mm всепогодное исполнение, 3 LED, зуммер, герметизированная печатная плата, выход Wiegand26/34, 9-16VDC, корпус пластик, IP68, -45...+60°С, (L)82x(W)42x(H)15mm | Axiom | 59.5
AA-RC10E-W | Контроллер-считыватель автономный бесконтактных карт 125kHz (EM-Marine), дальность считывания до 80mm, память 2000 карт, 1 релейный выход, программирование с ИК пульта ДУ (пульт в комплекте), вход/выход Wiegand26/34, подключение датчика двери/кнопки выхода/дополнительного считывателя, тревожный выход, 12VDC, корпус ABS-пластик, IP68, -45...+60°С, (L)114x(W)56x(H)22mm | Axiom | 87.5
AA-RC12E | Контроллер-считыватель автономный бесконтактных карт 125kHz (EM-Marine), дальность считывания до 80mm, память 2000 карт, 1 релейный выход, программирование с ИК пульта ДУ (пульт в комплекте), вход/выход Wiegand26/34, подключение датчика двери/кнопки выхода/сирены/дополнительного считывателя, тревожный выход, 12VDC, эксплуатации внутри помещений, корпус ABS-пластик, -45...+60°С, (L)114x(W)75x(H)16mm | Axiom | 73.5
AA-RC12E-W | Контроллер-считыватель автономный бесконтактных карт 125kHz (EM-Marine), дальность считывания до 80mm, память 2000 карт, 1 релейный выход, программирование с ИК пульта ДУ (пульт в комплекте), выход Wiegand26/34, подключение датчика двери/кнопки выхода/сирены/дополнительного считывателя, тревожный выход, 12VDC, всепогодное исполнение, корпус ABS-пластик, IP68, -45...+60°С, (L)114x(W)75x(H)16mm | Axiom | 84
AA-RC12E-WV | Контроллер-считыватель автономный бесконтактных карт 125kHz (EM-Marine), дальность считывания до 80mm, память 2000 карт, 1 релейный выход, программирование с ИК пульта ДУ (пульт в комплекте), вход/выход Wiegand26/34, подключение датчика двери/кнопки выхода/сирены/дополнительного считывателя, тревожный выход, 12VDC, всепогодное антивандальное исполнение, антивандальный корпус металл/ABS-пластик, IP68, -45...+60°С, (L)121x(W)79x(H)21mm | Axiom | 147
AA-RC13EK-WV | Контроллер-считыватель автономный бесконтактных карт 125kHz (EM-Marine), дальность считывания до 60mm, память 2000 карт/кодов доступа, 1 релейный выход, тампер, PIN-код клавиатура с подсветкой, вход/выход Wiegand26/34, подключение датчика двери/кнопки выхода/сирены, тревожный выход, 12VDC, всепогодное антивандальное исполнение, корпус металл, IP68, -45...+60°С, (L)123x(W)58x(H)23mm | Axiom | 161
AA-RC1201-EK | Контроллер-считыватель автономный бесконтактных карт 125kHz (EM-Marine), дальность считывания до 60mm, память 2000 карт/кодов доступа, 1 релейный выход, тампер, PIN-код клавиатура с подсветкой, вход/выход Wiegand26/34, подключение датчика двери/кнопки выхода/сирены/дополнительного считывателя, тревожный выход, 12VDC, эксплуатации внутри помещений, корпус пластик, -45...+60°С, (L)114x(W)75x(H)16mm | Axiom | 45.5
AA-RC1202-EK | Контроллер-считыватель автономный бесконтактных карт 125kHz (EM-Marine), дальность считывания до 60mm, память 2000 карт/кодов доступа, 1 релейный выход, тампер, сенсорная PIN-код клавиатура с подсветкой, вход/выход Wiegand26/34, подключение датчика двери/кнопки выхода/сирены/дополнительного считывателя, тревожный выход, 12VDC, брызгозащищенное антивандальное исполнение, корпуc металл, IP54, -45...+60°С, (L)155x(W)42x(H)22mm | Axiom | 182
AA-RC1202-MK | Контроллер-считыватель автономный бесконтактных карт 13.56MHz (Mifare), дальность считывания до 60mm, память 2000 карт/кодов доступа, 1 релейный выход, тампер, сенсорная PIN-код клавиатура с подсветкой, вход/выход Wiegand26/34, подключение датчика двери/кнопки выхода/сирены/дополнительного считывателя, тревожный выход, 12VDC, брызгозащищенное антивандальное исполнение, корпус металл, IP54, -45...+60°С, (L)155x(W)42x(H)22mm | Axiom | 196
AA-RC35EK-T | Контроллер-считыватель автономный бесконтактных карт 125kHz (EM-Marine), дальность считывания до 60mm, память 2000 карт/кодов доступа, 1 релейный выход, тампер, PIN-код клавиатура с подсветкой, вход/выход Wiegand26/34, подключение датчика двери/кнопки выхода/сирены/дополнительного считывателя, тревожный выход, удаленное управление через приложение TuyaAPP (Android/iOS), 12VDC, эксплуатации внутри помещений, корпус пластик, -45...+60°С, (L)119x(W)49x(H)19mm | Axiom | 136.5
AA-RCF6M | Контроллер-считыватель автономный с интегрированным биометрическим считывателем и считывателем карт 125kHz (EM-Marine), эксплуатация в закрытых помещениях и на открытом воздухе, дальность считывания до 80mm, память отпечатков/карт 200/500, программирование с пульта ДУ (в комплекте), карты добавления/удаления пользователей (в комплекте), подключение дополнительного считывателя Wiegand26-37, тревожный выход 12V/2А, реле замка 12V/2А, зуммер, оптический тампер вскрытия/отрыва, антивандальное исполнение, корпус металл, 12VDC/0.9W, IP68, -20...+50°C, (L)112x(W)45x(H)22mm, цвет черный с серебром | Axiom | 318.5
AccordTec
AT-PR500EM BL | Считыватель бесконтактных карт 125kHz (EM-Marine), эксплуатация в закрытых помещениях и на открытом воздухе, дальность считывания 30-60mm, 3 LED, зуммер, герметизированная печатная плата, Wiegand26, корпус пластик, 9-16VDC/1W, IP68, -40...+60°С, (L)81.5x(W)41.5x(H)17mm, цвет черный | AccordTec | 49.35
AT-PR500MF BL | Считыватель бесконтактных карт 13.56MHz (Mifare), эксплуатация в закрытых помещениях и на открытом воздухе, дальность считывания 30-60mm, 3 LED, зуммер, герметизированная печатная плата, Wiegand26, корпус пластик, 9-16VDC/1W, IP68, -40...+60°С, (L)81.5x(W)41.5x(H)17mm, цвет черный | AccordTec | 61.25
AT-K1000 UR Box | Контроллер автономный, эксплуатация внутри помещения, память на 1216 пользователей, подключение кнопки выхода, релейный выход 12V/3A, вход Wiegand 26-37/TM, корпус пластик, 10-14VDC/0.5W, 0...+60°С, (L)65x(W)38x(H)22mm | AccordTec | 58.45
AT-CP200EM-W | Контроллер-считыватель автономный c кодонаборной панелью, формат карт 125kHz (EM-Marine), дальность считывания до 30-60mm, 2000 пользователей, подключения дополнительного считывателя Wiegand26, датчика двери, кнопки выхода, тревожный выход, релейный выход NO/COM/NC, IP68, корпус металл, 12VDC/0.75W, -45...+60°С, (L)120x(W)58x(H)20mm | AccordTec | 199.5
AT-CP300EM-W | Контроллер-считыватель автономный c кодонаборной панелью, формат карт 125kHz (EM-Marine), дальность считывания до 30-60mm, 2000 пользователей, подключения дополнительного считывателя Wiegand26/датчика двери/кнопки выхода, тревожный выход, релейный выход NO/COM/NC, IP68, корпус металл, 12VDC0.75W, -45...+60°С, (L)120x(W)80x(H)25mm | AccordTec | 199.5
AT-CP410EM | Контроллер-считыватель автономный c сенсорной кодонаборной панелью, формат карт 125kHz (EM-Marine), дальность считывания до 30-60mm, 2000 пользователей, подключения дополнительного считывателя Wiegand 26, датчика двери, кнопки выхода, тревожный выход, релейный выход NO/COM/NC, IP68, корпус металл/пластик, 12VDC/0.75W, -45...+60°С, (L)155x(W)42x(H)22mm, цвет черный с серебром | AccordTec | 206.5
AT-CP420EM | Контроллер-считыватель автономный c сенсорной кодонаборной панелью, формат карт 125kHz (EM-Marine), дальность считывания до 30-60mm, 2000 пользователей, подключения дополнительного считывателя Wiegand26/датчика двери/кнопки выхода, тревожный выход, релейный выход NO/COM/NC, IP68, корпус металл/пластик, 12VDC/0.75W, -45...+60°С, (L)155x(W)42x(H)22mm, цвет черный | AccordTec | 206.5
Сетевые
PERCo
PERCo-CR11K | Контроллер регистрации (Licon) сетевой активированным встроенным ПО "Стандартный пакет" PERCo-WSE и "Учет рабочего времени" PERCo-WME01, встроенный считыватель отпечатков пальцев и мультиформатный считыватель (EM-Marine, HID, Mifare стандарта ISO/IEC 14443 с опцией защиты от копирования, NFC, PayPass), сенсорный ЖКИ дисплей, эксплуатация в закрытых помещениях, количество карт до 50000, память событий до 150000, Ethernet (IEEE 802.3), 12VDC/5W, IP50, +1...+40°С, (L)170x(W)150x(H)56mm, цвет черный. Комплект: терминал, блок питания, подставка для настольного монтажа, активированные модули WSE и WME0 | PERCo | call
PERCo-CR11 | Контроллер регистрации (Licon) сетевой со встроенным считывателем отпечатков пальцев и мультиформатным считывателем (EM-Marine, HID, Mifare стандарта ISO/IEC 14443 с опцией защиты от копирования, NFC, PayPass), сенсорный ЖКИ дисплей, эксплуатация в закрытых помещениях, количество карт до 50000, память событий до 150000, Ethernet (IEEE 802.3), 12VDC/5W, IP50, +1...+40°С, (L)170x(W)150x(H)56mm, цвет черный | PERCo | call
PERCo-ВТ01 | Подставка для настольной установки терминала PERCo-CR11 | PERCo | call
PERCo-CL15.1 | Контроллер-считыватель сетевой со встроенным считывателем отпечатков пальцев и мультиформатным считывателем (EM-Marine, HID, Mifare стандарта ISO/IEC 14443 с опцией защиты от копирования, NFC, PayPass); эксплуатация в закрытых помещениях, количество карт до 50000, память событий до 150000, Ethernet (IEEE 802.3), 12VDC/5W, IP50, -10...+40°С, (L)170x(W)70x(H)51mm, цвет черный | PERCo | call
PERCo-IR18 | Контрольный считыватель со встроенным считывателем отпечатков пальцев и мультиформатным считывателем (EM-Marine, HID, Mifare стандарта ISO/IEC 14443 с опцией защиты от копирования, NFC, PayPass), USB, 5VDC (от USB)/4.8W, +1...+40°С, (L)50x(W)77x(H)27mm, цвет черный | PERCo | call
PERCo-CL201.1 | Контроллер-считыватель сетевой бесконтактных карт 125kHz (EM-Marine, HID), эксплуатация в закрытых помещениях и на открытом воздухе, дальность считывания до 100mm, подключение к контроллеру PERCo-CT/L04 по RS485, максимальное расстояние до контроллера 50m, 12VDC/1.5W, IP54, -40...+40°С, (L)145x(W)50x(H)20mm, цвет светло-бежевый | PERCo | call
PERCo-CL211.3G | Контроллер сетевой со встроенным считывателем бесконтактных карт 125kHz (EM-Marine, HID), эксплуатация в закрытых помещениях и на открытом воздухе, дальность считывания до 70mm, подключение к контроллеру по RS485, максимальное количество подключемых контроллеров-считывателей на 1 контроллер до 8шт, 12VDC/1.5W, IP54, -40...+45°С, (L)150x(W)50x(H)20mm, цвет светло-серый | PERCo | call
PERCo-CL211.3D | Контроллер сетевой со встроенным считывателем бесконтактных карт 125kHz (EM-Marine, HID), эксплуатация в закрытых помещениях и на открытом воздухе, дальность считывания до 70mm, подключение к контроллеру по RS485, максимальное количество подключемых контроллеров-считывателей на 1 контроллер до 8шт, 12VDC/1.5W, IP54, -40...+45°С, (L)150x(W)50x(H)20mm, цвет черный | PERCo | call
PERCo-CL211.9G | Контроллер сетевой со встроенным мультиформатным считывателем бесконтактных карт (EM-Marine, HID, Mifare ID, Mifare Ultralight С/EV1, Mifare Classic, Mifare Plus X/S/SE, Mifare DESFire Ev1 c опцией защиты от копирования карт, NFC, PayPass), эксплуатация в закрытых помещениях и на открытом воздухе, дальность считывания до 70mm (EM-Marine, HID)/до 50mm (Mifare), подключение к контроллеру по RS485, максимальное количество подключемых контроллеров-считывателй на 1 контроллер до 8шт, 12VDC/1.5W, IP54, -40...+45°С, (L)150x(W)50x(H)20mm, цвет светло-серый | PERCo | call
PERCo-CL211.9D | Контроллер сетевой со встроенным мультиформатным считывателем бесконтактных карт (EM-Marine, HID, Mifare ID, Mifare Ultralight С/EV1, Mifare Classic, Mifare Plus X/S/SE, Mifare DESFire Ev1 c опцией защиты от копирования карт, NFC, PayPass), эксплуатация в закрытых помещениях и на открытом воздухе, дальность считывания до 70mm (EM-Marine, HID)/до 50mm (Mifare), подключение к контроллеру по RS485, максимальное количество подключемых контроллеров-считывателй на 1 контроллер до 8шт, 12VDC/1.5W, IP54, -40...+45°С, (L)150x(W)50x(H)20mm, цвет черный | PERCo | call
PERCo-CL15.3G | Контроллер-считыватель сетевой бесконтактных карт 125kHz (EM-Marine, HID), эксплуатация в закрытых помещениях, дальность считывания до 50mm, количество карт до 50000, память событий до 150000, Ethernet (IEEE 802.3), 12VDC/2W, IP54, +1...+45°С, (L)150x(W)50x(H)20mm, цвет светло-серый | PERCo | call
PERCo-CL15.3D | Контроллер-считыватель сетевой бесконтактных карт 125kHz (EM-Marine, HID), эксплуатация в закрытых помещениях, дальность считывания до 50mm, количество карт до 50000, память событий до 150000, Ethernet (IEEE 802.3), 12VDC/2W, IP54, +1...+45°С, (L)150x(W)50x(H)20mm, цвет черный | PERCo | call
PERCo-CL15.7G | Контроллер-считыватель сетевой бесконтактных карт 13.56MHz (Mifare ID, Mifare Ultralight С/EV1, Mifare Classic, Mifare Plus X/S/SE, Mifare DESFire Ev1 c опцией защиты от копирования карт, NFC, PayPass), эксплуатация в закрытых помещениях, дальность считывания до 60mm, количество карт до 50000, память событий до 150000, Ethernet (IEEE 802.3), 12VDC/2W, IP54, +1...+45°С, (L)150x(W)50x(H)20mm, цвет светло-серый | PERCo | call
PERCo-CL15.7D | Контроллер-считыватель сетевой бесконтактных карт 13.56MHz (Mifare ID, Mifare Ultralight С/EV1, Mifare Classic, Mifare Plus X/S/SE, Mifare DESFire Ev1 c опцией защиты от копирования карт, NFC, PayPass), эксплуатация в закрытых помещениях, дальность считывания до 60mm, количество карт до 50000, память событий до 150000, Ethernet (IEEE 802.3), 12VDC/2W, IP54, +1...+45°С, (L)150x(W)50x(H)20mm, цвет черный | PERCo | call
PERCo-CT/L14.1 | Контроллер замка/турникета, эксплуатация в закрытых помещениях, подключение 8 считывателей и 8 контроллеров-считывателей PERCo-CL211.3(9), 1 сканера штрих-кодов, 2 верифицирующих устройства; 11 выходов, 6 входов управления, возможность управления 2 турникетами/4 двухсторонними дверьми/2 шлагбаумами, режим "шлюз", количество карт до 50000, память событий до 150000, Ethernet (IEEE 802.3), RS485, корпус металл, 12VDC/3W, IP41, +1...+40°С, (L)208х(W)235х(H)45mm, цвет светло-бежевый | PERCo | call
PERCo-SC-820 | Контроллер доступа к банкомату, эксплуатация в закрытых помещениях, подключение 1 считывателя, 3 выхода, 3 входа управления, возможность управления 1 дверью, длина кода платежной системы не более 16 цифр, Ethernet (IEEE 802.3), Clock&Data TTL уровня, корпус пластик, 12VDC/4.5W, IP41, +1...+40°С, (L)165х(W)140х(H)31mm, цвет светло-бежевый | PERCo | call
PERCo-CR02.9 | Контроллер регистрации (Licon) сетевой со встроенными мультиформатными считывателями бесконтактных карт (EM-Marine, HID, Mifare ID, Mifare Ultralight С/EV1, Mifare Classic, Mifare Plus X/S/SE, Mifare DESFire Ev1 c опцией защиты от копирования карт, NFC, PayPass), ЖКИ дисплей, эксплуатация в закрытых помещениях, количество карт до 50000, память событий до 150000, Ethernet (IEEE 802.3), 12VDC/3W, IP41, +1...+40°С, (L)190x(W)140x(H)23mm, цвет светло-бежевый | PERCo | call
PERCo-IR19G | Считыватель мультиформатный бесконтактных карт (EM-Marine, HID, Mifare ID, Mifare Ultralight С/EV1, Mifare Classic, Mifare Plus X/S/SE, Mifare DESFire Ev1 c опцией защиты от копирования карт, NFC, PayPass), эксплуатация в закрытых помещениях и на открытом воздухе, корпус ударопрочный пластик, дальность считывания карт 70mm, максимальное расстояние до контроллера 50m, RS485, Wiegand26/34/42/58, 12VDC/1W, IP67, -30...+40°С, (L)150х(W)20х(H)20mm, цвет светло-серый | PERCo | call
PERCo-IR19D | Считыватель мультиформатный бесконтактных карт )EM-Marine, HID, Mifare ID, Mifare Ultralight С/EV1, Mifare Classic, Mifare Plus X/S/SE, Mifare DESFire Ev1 c опцией защиты от копирования карт, NFC, PayPass), эксплуатация в закрытых помещениях и на открытом воздухе, корпус ударопрочный пластик, дальность считывания карт 70mm, максимальное расстояние до контроллера 50m, RS485, Wiegand26/34/42/58, 12VDC/1W, IP67, -30...+40°С, (L)150х(W)20х(H)20mm, цвет темно-серый | PERCo | call
PERCo-IR13G | Считыватель бесконтактных карт 125kHz (EM-Marine, HID), эксплуатация в закрытых помещениях и на открытом воздухе, корпус ударопрочный пластик, дальность считывания карт 70mm, максимальное расстояние до контроллера 50m, RS485, Wiegand26/34/42/58, 12VDC/1W, IP67, -45...+40°С, (L)150х(W)20х(H)20mm, цвет светло-серый | PERCo | call
PERCo-IR13D | Считыватель бесконтактных карт 125kHz (EM-Marine, HID), эксплуатация в закрытых помещениях и на открытом воздухе, корпус ударопрочный пластик, дальность считывания карт 70mm, максимальное расстояние до контроллера 50m, RS485, Wiegand26/34/42/58, 12VDC/1W, IP67, -45...+40°С, (L)150х(W)20х(H)20mm, цвет черный | PERCo | call
PERCo-IR03.1B | Считыватель бесконтактных карт (EM-Marine, HID), эксплуатация в закрытых помещениях и на открытом воздухе, дальность считывания карт 100mm/брелоков 40mm, максимальное расстояние до контроллера 50m, RS485, 12VDC/1W, IP67, -40...+40°С, (L)145х(W)50х(H)20mm, цвет светло-бежевый | PERCo | call
PERCo-IR04.1 | Считыватель бесконтактных карт (EM-Marine, HID), эксплуатация в закрытых помещениях и на открытом воздухе, дальность считывания карт 100mm/брелоков 40mm, максимальное расстояние до контроллера 50m, RS485, 12VDC/1W, IP67, -40...+40°С, (L)145х(W)50х(H)20mm, цвет светло-бежевый с темной вставкой | PERCo | call
PERCo-MR07.1D | Считыватель бесконтактных карт (Mifare ID, Mifare Ultralight С/EV1, Mifare Classic, Mifare Plus X/S/SE, Mifare DESFire Ev1 c опцией защиты от копирования карт, NFC, PayPass), эксплуатация в закрытых помещениях и на открытом воздухе, дальность считывания карт 60mm, максимальное расстояние до контроллера 50m, RS485, 12VDC/1W, -40...+40°С, (L)145х(W)50х(H)20mm, цвет темно-серый | PERCo | call
PERCo-MR07 OEM | Считыватель бесконтактных карт (Mifare ID, Mifare Ultralight С/EV1, Mifare Classic, Mifare Plus X/S/SE, Mifare DESFire Ev1, c опцией защиты от копирования карт, PayPass, NFC), увеличинная дальность считывания для скрытой установки под радиопрозрачные крышки турникетов, эксплуатация в закрытых помещениях и на открытом воздухе, дальность считывания карт 120mm/брелоков 60mm, максимальное расстояние до контроллера 50m, RS485, 12VDC/1.8W, IP67, -30...+40°С,(L)137x(W)70x(H)20mm | PERCo | call
PERCo-IC05 | Картоприемник для стандартных карт, эксплуатация в закрытых помещениях, возможность подключения сторонних считывателей по Wiegand или RS485, емкость контейнера 350 карт, 12VDC/22W, +1...+45°С, IP41, (L)157х(W)190х(H)990mm | PERCo | call
PERCo-IC03 | Картоприемник для стандартных карт (EM-Marine, HID), эксплуатация в закрытых помещениях дальность считывания карт до 80mm, емкость контейнера 450 карт, Wiegand26-37, 12VDC/12W, IP41, +1...+45°С, (L)194х(W)194х(H)1017mm | PERCo | call
PERCo-AC02.1 1-01 | Конвертер интерфейса для подключения двух сторонних считывателей к контроллерам PERCo-CT/L04/04.2/14, Weigand26-66, RS485, подключение до 4 конвертеров на 1 контроллер, без корпуса, 12VDC/0.25W, +1...+40°С, (L)55x(W)38x(H)19mm | PERCo | call
PERCo-IR10.1 | Считыватель дальнего радиуса действия для карт (EM-Marine/HID), дальность считывания до 1000mm, RS485, Wiegand26/37/42, 12VDC/14W, IP54, -40...+40°С, (L)300х(W)300x(H)30mm. Комплект: считыватель, кабель длиной 1000mm, кронштейн для крепления считывателя на стойку c крепежом | PERCo | call
PERCo-IR15.3 | Контрольный считыватель со встроенным считывателем карт (EM-Marine, HID), USB, 5VDC (от USB)/0.4W, IP54, +1...+45°С, (L)70x(W)150x(H)27mm, цвет темно-серый | PERCo | call
PERCo-IR15.9 | Контрольный считыватель со встроенным мультиформатным считывателем карт (EM-Marine, HID, Mifare стандарта ISO/IEC 14443 с опцией защиты от копирования, NFC, PayPass), USB, 5VDC (от USB)/0.4W, IP54, +1...+45°С, (L)70x(W)150x(H)27mm, цвет темно-серый | PERCo | call
PERCo-RMC01 | Считыватель магнитных карт типа ISO 2 (ABA) в антивандальном корпусе, функция определения наличия на карте микропроцессора стандарта ISO7816 класса А или В и/или считывания идентификационной информации со второй дорожки магнитной полосы банковской карты, толщина считываемых карт до 0.84mm, 12VDC/8.5W, IP33, -20...+45°C, (L)105x(W)108x(H)150mm | PERCo | call
PERCo-AI01 | Выносной блок индикации с ИК-приемником, эксплуатация внутри помещения, максимальное расстояние до контроллера 150m, RS485, 12VDC/1.5W, +1...+50°С, (L)145х(W)50х(H)20mm | PERCo | call
Promix-RR.MC.02 | Считыватель магнитных карт типа ISO 2 (ABA) в антивандальном корпусе, толщина считываемых карт до 0.84mm, 5VDC/0.01A, -40...+50°C, (L)105x(W)33x(H)33mm | PERCo | call
PERCo-AC02.2 1-02 | Конвертер интерфейса для подключения двух сторонних считывателей к контроллерам PERCo-CT/L04/04.2/14.1, Weigand26-66, RS485, подключение до 4 конвертеров на 1 контроллер, пластиковый корпус, 12VDC/0.25W, +1...+40°С, (L)55x(W)38x(H)19mm | PERCo | call
PERCo-AU01 | ИК-пульт дистанционного управления контроллером, максимальное расстояние передачи команды 10m, 2xААА, +1...+40°С, (L)45x(W)110x(H)19mm | PERCo | call
PERCo-IRP01 | Стойка со встроенным считывателем карт (EM-Marine, HID), эксплуатация внутри помещения, ЖКИ дисплей, дальность считывания до 60mm, RS485, Wiegand26/37/42, корпус нержавеющая сталь, крышка закаленное стекло, 12VDC/2W, IP41, +1...+40°С, (D)107x(H)1025mm | PERCo | call
PERCo-AU05 | Табло системного времени для S-20, индикация красного цвета, высота цифр 101.6mm, яркость красного цвета 60...130mcd, угол обзора не менее 150°, формат индикации ЧЧ.ММ, RS485, 12VDC/7W, +1...+40°С, (L)409х(W)156х(H)65.5mm | PERCo | call
PERCo-BH03 | Стойка для установки считывателя PERCo-IR10, корпус оцинкованная сталь, -40...+40°С, (L)306x(W)306x(H)2150mm, цвет темно-серый | PERCo | call
PERCo-C01 | Контроллер доступа, эксплуатация внутри помещения, подключение до 4-x сканеров штрих-кода и 2-х считывателей, открытый прикладной протокол обмена, Ethernet (IEEE 802.3), 2хRS232, 2хUSB, Wiegand26-37, корпус металл, 12VDC/2.5W, IP41, +1...+40°С, (L)210х(W)189х(H)46mm, цвет светло-бежевый | PERCo | call
PERCo-WB | Базовый пакет программного обеспечения PERCo-WEB (контроль доступа сотрудников, сменные графики доступа, заказ пропусков, дизайнер пропусков, отчеты по доступу сотрудников), максимальное количество сотрудников 100. Комплект: бесплатное программное обеспечение, требующее активации | PERCo | call
PERCo-WS | Стандартный пакет программного обеспечения PERCo-WEB (контроль доступа посетителей/сотрудников, сменные графики доступа, заказ пропусков, дизайнер пропусков, мнемосхемы и мониторинг, отчеты по доступу сотрудников и посетителей). Комплект: программное обеспечение, требующее активации | PERCo | call
PERCo-WME02 | Модуль встроенного программного обеспечения "Верификация" (верификация, журнал верификации). Комплект: встроенное в контроллеры PERCo CL15, CR11, CT/L14 и CT13 программное обеспечение, требующее активации | PERCo | call
PERCo-WM-01 | Модуль программного обеспечения PERCo-WEB "Учет рабочего времени" (отчеты по дисциплине труда, формирование табеля Т12, Т13, отчеты по местонахождению сотрудников и посетителей). Комплект: программное обеспечение, требующее активации | PERCo | call
PERCo-SN01 | Базовое программное обеспечение PERCo-S20 (конфигурация оборудования, управление устройствами, ведение списка сотрудников, выдача карт доступа сотрудников, разграничение доступа в помещения, регистрация событий в файле базы данных с возможностью экспорта данных), является обязательным элементом программного обеспечения для использования других модулей. Комплект: программное обеспечение, требующее активации | PERCo | call
PERCo-WM-02 | Модуль программного обеспечения PERCo-WEB "Верификация" (верификация, журнал верификации). Комплект: программное обеспечение, требующее активации | PERCo | call
PERCo-WM-03 | Модуль программного обеспечения PERCo-WEB "Интеграция с 1С"(интеграция программного обеспечения PERCo-WEB с "1С:Предприятие" версии 8.х и выше). Комплект: программное обеспечение, требующее активации | PERCo | call
PERCo-SM01 | Модуль программного обеспечения PERCo-S20 "Администратор" (организация рабочего места администратора системы безопасности, описание параметров функционирования устройств и программного обеспечения, описание параметров функционирования подсистемы пожарной сигнализации, видеонаблюдения, задание реакции системы безопасности и программного обеспечения на зарегистрированные события, работа с планировщиком задач, ведение списка операторов). Комплект: программное обеспечение, требующее активации | PERCo | call
PERCo-WM04 | Модуль программного обеспечения PERCo-WEB "Интеграция с внешними системами" (интерфейс API). Комплект: программное обеспечение, требующее активации | PERCo | call
PERCo-WSE | Программное обеспечение "Стандартный пакет встроенного ПО" (конфигурирование оборудования, контроль доступа сотрудников, назначение прав операторов, online управление устройствами, просмотр событий системы), максимальное количество сотрудников/посетителей 500, максимальное количество контроллеров 10. Комплект: встроенное в контроллеры PERCo CL15, CR11, CT/L14 и CT13 программное обеспечение, требующее активации | PERCo | call
PERCo-SM02 | Модуль программного обеспечения PERCo-S20 "Персонал" (организация рабочего места сотрудника отдела кадров, введение фотографий сотрудников предприятия, заполнение расширенного списка учетных данных в текстовом и графическом виде). Комплект: программное обеспечение, требующее активации | PERCo | call
PERCo-WM05 | Модуль программного обеспечения PERCo-WEB "Мониторинг" (организация наблюдения на объекте и управления устройствами системы в ручном режиме на создаваемом в разделе системы плане предприятия). Комплект: программное обеспечение, требующее активации | PERCo | call
PERCo-SM08 | Модуль программного обеспечения PERCo-S20 "Мониторинг" (отображение информации о состоянии объекта, оперативное управление устройствами, построение графического плана системы контроля и управления доступом). Комплект: программное обеспечение, требующее активации | PERCo | call
PERCo-SM03 | Модуль программного обеспечения PERCo-S20 "Бюро пропусков" (выдача и изъятие карт доступа сотрудникам предприятия и посетителям, разграничение доступа в помещения по времени, назначение сотрудникам прав на постановку/снятие помещений на/с охраны). Комплект: программное обеспечение, требующее активации | PERCo | call
PERCo-SM09 | Модуль программного обеспечения PERCo-S20 "Верификация" (отображение информации о владельце предъявленной карты доступа, отображение и запись видеоинформации полученной с выбранных камер, автоматическая запись для дальнейшего просмотра всех действий операторов, информации о предъявлении карт доступа, видеоинформации, возможность одновременной работы с 4-мя точками доступа и 4-мя камерами видеонаблюдения, для работы необходимо наличие модулей PERCo-SM01 и PERCo-SM09. Комплект: программное обеспечение, требующее активации | PERCo | call
PERCo-WME01 | Модуль встроенного программного обеспечения "Учет рабочего времени" (отчеты по дисциплине труда, формирование табеля Т12, Т13, отчеты по местонахождению сотрудников и посетителей). Комплект: встроенное в контроллеры PERCo CL15, CR11, CT/L14 и CT13 программное обеспечение, требующее активации | PERCo | call
PERCo-SM10 | Модуль программного обеспечения PERCo-S20 "Прием посетителей" (организация приема посетителей, дистанционное предоставления доступа путем подачи заявки в отдел кадров), для работы необходимо наличие модуля PERCo-SM01. Комплект: программное обеспечение, требующее активации | PERCo | call
PERCo-SM04 | Модуль программного обеспечения PERCo-S20 "Управление доступом" (создание временных зон, недельных графиков, скользящих посуточных и скользящих понедельных графиков доступа, задание праздников, доступа по времени, разграничение доступа сотрудников и посетителей), для работы необходимо наличие модуля PERCo-SM03. Комплект: программное обеспечение, требующее активации | PERCo | call
PERCo-WBE | Программное обеспечение "Базовый пакет встроенного ПО" (конфигурирование оборудования, контроль доступа сотрудников, назначение прав операторов, online управление устройствами, просмотр событий системы), максимальное количество сотрудников/посетителей 100, максимальное количество контроллеров 10. Комплект: встроенное в контроллеры PERCo CL15, CR11, CT/L14 и CT13 программное обеспечение, требующее активации | PERCo | call
PERCo-SM17 | Модуль программного обеспечения PERCo-S20 "Автотранспортная проходная" (контроль проезда личного и служебного транспорта на промышленных предприятиях, складских комплексах, автопарках, бизнес-центрах с имеющейся автостоянкой (парковкой), транспортно-логистических терминалах и многих других объектах, где есть необходимость контроля проезда и досмотра транспортных средств). , для работы необходимо наличие модулей PERCo-SM01, PERCo-SM03, PERCo-SM04. Комплект: программное обеспечение, требующее активации | PERCo | call
PERCo-SM12 | Модуль программного обеспечения PERCo-S20 "Видеонаблюдение" (автоматическая запись видеоизображения с камер по команде системы безопасности, по факту срабатывания детектора движения, по команде оператора, просмотр записанной ранее видеоинформации или картинки в режиме "онлайн"), для работы необходимо наличие модуля PERCo-SM01. Комплект: программное обеспечение, требующее активации | PERCo | call
PERCo-WM06 | Модуль программного обеспечения PERCo-WEB "Интеграция с Trassir" (вывод изображений с камер видеоподсистемы TRASSIR и управление камерами в онлайн-режиме, автоматическое распознавание лиц TRASSIR Face Recognition, использование камер видеоподсистемы TRASSIR при организации точек верификации доступа, запись видео событий доступа на основании заданных алгоритмов и реакций на события). Комплект: программное обеспечение, требующее активации | PERCo | call
PERCo-WM07 | Модуль программного обеспечения PERCo-WEB "Интеграция с ИСО Орион" (мониторинг состояния и управление устройствами ОПС "Болид" в интерфейсе системы контроля доступа PERCo-Web, визуальное отображение охранных и пожарных зон/разделов/реле на плане помещений, задание реакций на события и управление устройствами системы PERCo-Web по событиям устройств ОПС "Болид" и устройствами "Болид" по событиям PERCo-Web). Комплект: программное обеспечение, требующее активации | PERCo | call
PERCo-WM08 | Модуль программного обеспечения PERCo-WEB "Интеграция с Axxon Next" (вывод изображений с камер видеоподсистемы "Axxon Next" и управление камерами в онлайн-режиме, использование функционала автоматического распознавания лиц системы "Axxon Next", использование функционала автоматического распознавания автомобильных номеров системы "Axxon Next", использование камер видеоподсистемы "Axxon Next" при организации точек верификации доступа (совместно с модулем PERCo-WM02 "Верификация"), запись видео событий доступа на основании заданных алгоритмов реакций на события). Комплект: программное обеспечение, требующее активации | PERCo | call
PERCo-SM18 | Модуль программного обеспечения PERCo-S20 "Интеграция с ИСО Орион" (отслеживание состояния и настройка параметры подключенных устройств ИСО "Орион", получение регистрируемых ими событий, подача команды управления непосредственно в интерфейсе программного обеспечения PERCo S-20). Комплект: программное обеспечение, требующее активации | PERCo | call
PERCo-SM19 | Модуль программного обеспечения PERCo-S20 "Интеграция с 1С:Предприятие" (интеграция программного обеспечения PERCo-S20 c "1C:Предприятие" v.8 и выше). Комплект: программное обеспечение, требующее активации | PERCo | call
PERCo-SM13 | Модуль программного обеспечения PERCo-S20 "Центральный пост" (отображение информации о состоянии объектов на графических планах предприятия и в табличном виде, отображение изображения с камер видеонаблюдения, управление устройствами, расположенными на графическом плане предприятия, контроль доступа в режиме верификации, при возникновении тревожной ситуации, автоматическое отображение информации с камер видеонаблюдения и мнемосхемы помещения, где произошло тревожное событие) | PERCo | call
PERCo-SP12 | Комплект программного обеспечения "Контроль доступа, ОПС и дисциплина" (включает в себя "Базовое ПО", модули "Бюро пропусков", "Управление доступом", "Персонал", "Мониторинг", "Дисциплинарные отчеты"), лицензия на 3 рабочих места. Комплект: программное обеспечение, требующее активации | PERCo | call
PERCo-SM20 | Модуль программного обеспечения PERCo-S20 "Интеграция с видеоподсистемой "Trassir" (вывод изображений с камер видеоподсистемы TRASSIR и управление камерами в онлайн-режиме, автоматическое распознавание лиц TRASSIR Face Recognition, использование камер видеоподсистемы TRASSIR при организации точек верификации доступа, запись видео событий доступа на основании заданных алгоритмов и реакций на события). Комплект: программное обеспечение, требующее активации | PERCo | call
PERCo-SP13 | Комплект программного обеспечения PERCo-S20 "Контроль доступа, ОПС, дисциплина и УРВ" (включает в себя "Базовое ПО", модули "Бюро пропусков", "Управление доступом", "Персонал", "Мониторинг", "Дисциплинарные отчеты", "УРВ"), лицензия на 3 рабочих места. Комплект: программное обеспечение, требующее активации | PERCo | call
PERCo-SM16 | Модуль программного обеспечения PERCo-S20 "Кафе" (организация безналичного расчета оплаты питания сотрудников предприятий, имеющих в своей структуре подразделения служебного питания (кафе, буфеты, столовые и т.п.), возможность учитывать различные схемы льгот и компенсаций питания сотрудников). Комплект: программное обеспечение, требующее активации | PERCo | call
PERCo-SM05 | Модуль программного обеспечения PERCo-S20 "Дисциплинарные отчеты" (автоматизация формирования отчетов о времени присутствия сотрудников на рабочем месте и местонахождения сотрудников на определенный момент времени, контроль трудовой дисциплины сотрудников на основании назначенных им графиков рабочего времени). Комплект: программное обеспечение, требующее активации | PERCo | call
PERCo-SP14 | Комплект программного обеспечения PERCo-S20 "Усиленный контроль доступа с видеоидентификацией, ОПС, дисциплина" (включает в себя "Базовое ПО", модули "Администратор", "Бюро пропусков", "Управление доступом", "Персонал", "Мониторинг", "Дисциплинарные отчеты", "Видеоидентификация"), лицензия на 3 рабочих места. Комплект: программное обеспечение, требующее активации | PERCo | call
PERCo-SL01 | Программное обеспечение "Локальное ПО" (ввод данных о сотрудниках , выдача карт доступа, назначение прав доступа, установка и изменение режимов доступа, просмотр списка событий, выборка по событиям/сотрудникам, конфигурация, регистрация событий в файле базы данных с возможностью экспорта данных), максимальное количество операторов системы/устройств 1. Комплект: бесплатное программное обеспечение | PERCo | call
PERCo-SL02 | Программное обеспечение "Локальное ПО с видеоидентификацией" (ввод данных о сотрудниках , выдача карт доступа, назначение прав доступа, установка и изменение режимов доступа, просмотр списка событий, выборка по событиям/сотрудникам, получение динамического изображения с видеокамеры в режиме реального времени, идентификация и верификация сотрудников и посетителей с помощью фотографий и кадров с видеокамеры, конфигурация, регистрация событий в файле базы данных с возможностью экспорта данных), максимальное количество операторов системы/устройств 1. Комплект: программное обеспечение, требующее активации | PERCo | call
PERCo-SM14 | Модуль программного обеспечения PERCo-S20 "Дизайнер пропусков" (подготовка шаблонов и печать пропусков сотрудникам и посетителям, автоматизация работы по оформлению постоянных и временных пропусков, оформление карты доступа в виде пропусков с фотографией и другими данными). Комплект: программное обеспечение, требующее активации | PERCo | call
PERCo-SP15 | Комплект программного обеспечения PERCo-S20 "Усиленный контроль доступа с видеоидентификацией, ОПС, дисциплина, УРВ" (включает в себя "Базовое ПО", модули "Администратор", "Бюро пропусков", "Управление доступом", "Персонал", "Мониторинг", "Дисциплинарные отчеты", "Видеоидентификация", "Учет рабочего времени"), лицензия на 3 рабочих места. Комплект: программное обеспечение, требующее активации | PERCo | call
PERCo-SP16 | Комплект программного обеспечения PERCo-S20 "Усиленный контроль доступа с видеоидентификацией, ОПС, видео, дисциплина, УРВ" (включает в себя "Базовое ПО", модули "Администратор", "Бюро пропусков", "Управление доступом", "Персонал", "Мониторинг", Дисциплинарные отчеты", "УРВ", "Видеоидентификация", "Видеонаблюдение", "Прозрачное здание"), лицензия на 3 рабочих места. Комплект: программное обеспечение, требующее активации | PERCo | call
PERCo-SM15 | Модуль программного обеспечения PERCo-S20 "Прозрачное здание" ( использование видеоинформации для контроля выполнения сотрудниками производственных задач на рабочих местах, создание эффекта присутствия, возможность вывода информации с видеокамер на мониторы, установленные в местах общего доступа, повышение самодисциплины сотрудников). Комплект: программное обеспечение, требующее активации | PERCo | call
PERCo-SP17 | Комплект программного обеспечения PERCo-S20 "Усиленный контроль доступа с видеоидентификацией, ОПС, видео, дисциплина, центральный пост охраны" (включает в себя "Базовое ПО", модули "Администратор", "Бюро пропусков", "Управление доступом", "Персонал", "Мониторинг", "Дисциплинарные отчеты", "Видеоидентификация", "Видеонаблюдение", "Центральный пост"), лицензия на 3 рабочих места. Комплект: программное обеспечение, требующее активации | PERCo | call
PERCo-SP09 | Комплект программного обеспечения PERCo-S20 "Дисциплина и УРВ" (включается в себя "Базовое ПО", модули "Дисциплина", "Учет рабочего времени"), лицензия на 3 рабочих места, минимально необходимый комплект для работы терминалов LICON. Комплект: программное обеспечение, требующее активации | PERCo | call
PERCo-SS01 | Базовое программное обеспечение PERCo-S20 "ШКОЛА" (контроль доступа в учебное заведение, разграничение доступа в зависимости от графика занятий, ведение списка учеников и сотрудников, учет рабочего времени сотрудников, дисциплинарные отчеты, рассылка SMS-уведомлений, оформление дизайна пропусков, контроль опозданий и прогулов уроков с уведомлением родителей и классного руководителя, отслеживание местоположения сотрудника или ученика на территории объекта). Комплект: программное обеспечение, требующее активации | PERCo | call
PERCo-SM07 | Модуль программного обеспечения PERCo-S20 "Учет рабочего времени" (автоматизация учета рабочего времени на предприятии с возможностью сформирования табеля учета рабочего времени по формам Т12 и Т13, поддержка многосменных и скользящих графиков работы, ведение корректного учет рабочего времени при различных видах трудового распорядка). Комплект: программное обеспечение, требующее активации | PERCo | call
PERCo-SS02 | Расширенное программное обеспечение PERCo-S20 "ШКОЛА" (контроль доступа в учебное заведение, разграничение доступа в зависимости от графика занятий, ведение списка учеников и сотрудников, учет рабочего времени сотрудников, дисциплинарные отчеты, рассылка SMS-уведомлений, оформление дизайна пропусков, верификация, видеонаблюдение, контроль опозданий и прогулов уроков с уведомлением родителей и классного руководителя, отслеживание местоположения сотрудника или ученика на территории объекта). Комплект: программное обеспечение, требующее активации | PERCo | call
PERCo-SP10 | Комплект программного обеспечения PERCo-S20 "Контроль доступа и ОПС" (включает в себя "Базовое ПО", модули "Бюро пропусков", "Управление доступом", "Персонал", "Мониторинг"), лицензия на 3 рабочих места. Комплект: программное обеспечение, требующее активации | PERCo | call
PERCo-SP11 | Комплект программного обеспечения PERCo-S20 "Контроль доступа, ОПС и фотоидентификация" (включает в себя "Базовое ПО", модули "Бюро пропусков", "Управление доступом", "Персонал", "Мониторинг", "Видеоидентификация"), лицензия на 3 рабочих места. Комплект: программное обеспечение, требующее активации | PERCo | call
Dahua
DHI-ASA3223A-W | Терминал биометрической идентификации по распознаванию лица, эксплуатация в закрытых помещениях, cенсорный дисплей 4.3" (480х272), двойная камера распознавания лица (2MP для видимого и инфракрасного спектра), поддержка карт памяти, память на 2000 лиц, 300000 событий, IPv4, RTSP, RTP, TCP, UDP, P2P, 1xUSB, поддержка расписаний/графиков работы, работа с ПО SmartPSS/DSS Express, накладной/настольный (кронштейн в комплекте) тип монтажа, 12VDC/18W (блок питания в комплекте), -10...+40°C, (L)115x(W)118x(H)27.1mm | Dahua Technology | 567
DHI-ASI3213G-MW | Терминал биометрической идентификации по распознаванию лица, эксплуатация в закрытых помещениях, cенсорный дисплей 4.3" (480х272), поддержка карт памяти Mifare (13.56MHz), выходной интерфейс Wiegand, память на 1500 лиц, 1500 карт доступа, 150000 событий, TCP/IP, RTSP, RTP, TCP, UDP, P2P, RS485, SIP, 1xUSB, тревожный вход/выход 2/2, релейный выход 1, подключение кнопки выхода и датчика двери, двойная камера распознавания лица (2MP для видимого и инфракрасного спектра), поддержка расписаний/графиков работы, работа с ПО SmartPSS, DSS Express, 12VDC/18W (блок питания в комплекте), -10...+50°C, (L)116x(W)107x(H)22mm | Dahua Technology | 822.5
DHI-ASI6214S-PW | Терминал двойной биометрической идентификации по отпечатку пальца и/или распознаванию лица, эксплуатация в закрытых помещениях и на открытом воздухе, cенсорный дисплей 4.3" (480х272), поддержка карт памяти Mifare (13.56MHz), выходной интерфейс Wiegand, память на 6000 лиц и 6000 отпечатков, 6000 карт доступа, 300000 событий, TCP/IP, RTSP, RTP, TCP, UDP, P2P, RS485, 1xUSB, тревожный вход/выход 2/2, релейный выход 1, подключение кнопки выхода и датчика двери, двойная камера распознавания лица (2MP для видимого и инфракрасного спектра), поддержка расписаний/графиков работы, работа с ПО SmartPSS Lite/DSS Express/DSS Pro, 12VDC/PoE/12W, IP65 (при дополнительной герметизации), -30...+60°C, (L)180.1x(W)90.1x(H)27mm, 0.7kg | Dahua Technology | 1039.5
DHI-ASI7214X | Терминал двойной биометрической идентификации по отпечатку пальца и/или распознаванию лица, эксплуатация в закрытых помещениях и на открытом воздухе, cенсорный дисплей 7" (1024х600), поддержка карт памяти Mifare (13.56MHz), выходной интерфейс Wiegand, память на 100000 лиц и 100000 отпечатков, 100000 карт доступа, 300000 событий, 50 администраторов, TCP/IP, OSDP, RS485, 1xUSB, тревожный вход/выход 2/2, релейный выход 1, подключение кнопки выхода и датчика двери, двойная камера распознавания лица (2MP для видимого и инфракрасного спектра), поддержка расписаний/графиков работы, работа с ПО SmartPSS, DSS Express, 12VDC/24W (источник питания в комплекте), IP65 (при дополнительной герметизации), -30...+50°C, (L)250.6x(W)129x(H)30.5mm, 2kg | Dahua Technology | 3115
DHI-ASI6214J-MFW-V1 | Терминал двойной биометрической идентификации по отпечатку пальца и распознаванию лица, эксплуатация в закрытых помещениях и на открытом воздухе, cенсорный дисплей 4.3" (480х272), поддержка карт памяти Mifare (13.56MHz), двойная камера распознавания лица (2MP для видимого и инфракрасного спектра), выходной интерфейс Wiegand, память на 20000 лиц и 10000 отпечатков, 50000 карт доступа, 300000 событий; TCP/IP, RTSP, RTP, TCP, UDP, P2P, RS485, 1xUSB, тревожный вход/выход 1/1, релейный выход 1, подключение кнопки выхода и датчика двери,поддержка расписаний/графиков работы, работа с ПО SmartPSS/DSS Express, 12VDC/18W, IP65 (при дополнительной герметизации), -30...+60°C, (L)174x(W)87.5x(H)22.5mm, 0.8kg | Dahua Technology | 1417.5
DHI-ASC1204C-D | Контроллер замка/турникета, эксплуатация в закрытых помещениях, подключение 8 считывателей, 20 входов (датчик двери 4шт, кнопка выхода 4шт, тревожный выход 8шт, кнопки выхода 4шт), 12 выходов (реле НО/НР 4шт, тревожные входы/выходы 4/4шт), количество карт 100000, память событий 150000, Ethernet (IEEE 802.3), RS485, Wiegand26/34, корпус металл, 85-264VAC/1W, -30...+60°С, (L)280х(W)320х(H)114mm, цвет черный | Dahua Technology | 1347.5
DHI-ASC2202B-S | Контроллер замка/турникета, эксплуатация в закрытых помещениях, подключение 2 считывателей, 6 входов (датчик двери 2шт, кнопка выхода 2шт, тревожный выход 2шт), 4 выхода (реле НО/НР 2шт, тревожные входы/выходы 2/2шт), количество карт 100000, память событий 150000, Ethernet (IEEE 802.3), RS485, Wiegand26/34, корпус пластик, накладной тип монтажа, PoE (802.3af), 12VDC/24W, -30...+60°С, (L)156х(W)51х(H)98mm, цвет черный | Dahua Technology | call
DHI-ASR1200D | Считыватель бесконтактных карт Mifare ID, Mifare Ultralight (С, EV1), Mifare Classic, Mifare Plus (X, S, SE), Mifare DESFire Ev1; эксплуатация в закрытых помещениях и на открытом воздухе, светодиодная подсветка синего цвета, дальность считывания карт 20mm, RS485, Wiegand34, корпус пластик, лицевая панель закаленное стекло, 9-15VDC/1W, IP55, -30...+60°С, (L)135х(W)47.5х(H)16mm, цвет черный | Dahua Technology | 128.98
DHI-ASR2200A | Считыватель бесконтактных карт Mifare ID, Mifare Ultralight (С, EV1), Mifare Classic, Mifare Plus (X, S, SE), Mifare DESFire Ev1б; эксплуатация в закрытых помещениях и на открытом воздухе, светодиодная подсветка синего цвета, дальность считывания карт до 50mm, RS485, Wiegand34, корпус ABS пластик, лицевая панель закаленное стекло, 9-15VDC/1.7W, IP66 (при дополнительной герметизации), -30...+70°С, (L)135х(W)40х(H)15mm, цвет черный с серебром | Dahua Technology | 189
DHI-ASR2100A | Считыватель бесконтактных карт Mifare (Mifare ID, Mifare Ultralight (С, EV1), Mifare Classic, Mifare Plus (X, S, SE), Mifare DESFire Ev1б; эксплуатация в закрытых помещениях и на открытом воздухе, светодиодная подсветка синего цвета, дальность считывания карт до 50mm, RS485, Wiegand34, корпус ABS пластик, лицевая панель закаленное стекло, 9-15VDC/1.7W, IP66 (при дополнительной герметизации), -30...+70°С, (L)123х(W)86х(H)21mm, цвет черный с серебром | Dahua Technology | 178.5
DHI-ASR2101A-ME | Считыватель мультиформатный бесконтактных карт Mifare ID, Mifare Ultralight (С, EV1), Mifare Classic, Mifare Plus (X, S, SE), Mifare DESFire Ev1б EM-Marine, HID; эксплуатация в закрытых помещениях и на открытом воздухе, 12-разрядная клавиатура, светодиодная подсветка синего цвета, дальность считывания карт до 50mm, RS485, Wiegand34, корпус ABS пластик, лицевая панель закаленное стекло, 9-15VDC/1.7W, IP66 (при дополнительной герметизации), -30...+70°С, (L)135х(W)40х(H)15mm, цвет черный с серебром | Dahua Technology | 308
DHI-ASM100 | Считыватель контрольный бесконтактных карт Mifare ID, Mifare Ultralight (С, EV1), Mifare Classic, Mifare Plus (X, S, SE), Mifare DESFire Ev1; дальность считывания до 80mm, USB, 5VDC (от USB)/0.75W, -30...+60°С, (L)105х(W)75х(H)20mm, цвет темно-серый | Dahua Technology | 189
DHI-ASM202 | Считыватель контрольный отпечатков пальцев, разрешение сканера 500DPI, время идентификации ввода до 350ms, USB, 5VDC (от USB)/0.5W, 0...+55°С, (L)87.5х(W)66.64х(H)40mm, цвет серебристый | Dahua Technology | 446.25
Roger
RFT1000 | Cчитыватель сетевой со встроенным считывателем отпечатков пальцев и считывателем Mifare (13.56MHz), эксплуатация в закрытых помещениях, количество отпечатков до 1900, Ethernet (IEEE 802.3), RS485, Wiegand26-37, 12VDC/5W, IP41, 0...+40°С, (L)85x(W)85x(H)52mm, цвет черный | Roger |  | 591.5
UT-2 | Конвертер интерфейса RS485 в RS232, в корпусе, максимальная длиная магистрали 1200m, 12VDC/1.8W, +0...+50°С, (L)68x(W)100x(H)35mm | Roger | 35
Для гостиниц
XS4+ | Электронная накладка XS4+ со считывателем бесконтактных карт Mifare/DESFire (DESFire, DESFire EV1, Mifare, Mifare plus, Mifare Ultralight C, Inside Picopass, LEGIC Advant, HID iClass, SKIDATA, BLE), эксплуатация в закрытых помещениях, совместимость с большинством механических замков и циллиндров, установка на любые виды дверей, электронная/механическая функция "не беспокоить", режим работы: автономный, виртуальная сеть SVN, беспроводной online | SALTO | call
XS4 Mini | Электронная накладка XS4 Mini со считывателем бесконтактных карт Mifare/DESFire (DESFire, DESFire EV1, Mifare, Mifare plus, Mifare Ultralight C, Inside Picopass, LEGIC Advant, HID iClass, SKIDATA), эксплуатация в закрытых помещениях, совместимость с большинством механических замков и циллиндров, установка на любые виды дверей, режим работы: автономный, виртуальная сеть SVN | SALTO | call
AElement | Электронный замок со считывателем бесконтактных карт Mifare/DESFire(DESFire, DESFire EV1, Mifare, Mifare plus, Mifare Ultralight C, Inside Picopass, LEGIC Advant, HID iClass, SKIDATA), эксплуатация в закрытых помещениях, автоматическое запирание на ригель, электронная функция "не беспокоить", режим работы: виртуальная сеть SVN, беспроводной online | SALTO | call
GEO | Электронный цилиндр со считывателем бесконтактных карт Mifare/DESFire(DESFire, DESFire EV1, Mifare, Mifare plus, Mifare Ultralight C, Inside Picopass, LEGIC Advant, HID iClass, SKIDATA), эксплуатация в закрытых помещениях и на открытом воздухе, совместим с большинством механических замков, установка практически на любые двери, режимы работы: автономный, виртуальная сеть SVN, беспроводной online | SALTO | call
XS4-Locker | Электронный замок со считывателем бесконтактных карт Mifare/DESFire (DESFire, DESFire EV1, Mifare, Mifare plus, Mifare Ultralight C, Inside Picopass, LEGIC Advant, HID iClass, SKIDATA) для запирания шкафчиков, витрин, депозитных ящиков, эксплуатация в закрытых помещениях, режимы работы: автономный, виртуальная сеть SVN | SALTO | call
CU42E0 | Контроллер замка/турникета XS4 2.0, эксплуатация в закрытых помещениях, без корпуса, возможность управления 1 турникетом, 2-мя односторонними или 1 двухсторонней дверью; память событий 5000, 4 релейных выхода, 6 входов управления, 2 независимых тампера, 2 входа для подключения считывателей, подключение до 4 контроллеров CU4200 по шине RS-485, режимы работы: online, виртуальная сеть SVN, автономный; Ethernet (IEEE 802.3), RS-485, 12VDC/4.8W, IP41, 0...+60°С, (L)104х(W)131х(H)43.3mm, цвет светло-бежевый | SALTO | call
CU4200 | Контроллер замка/турникета XS4 2.0, эксплуатация в закрытых помещениях, без корпуса, возможность управления 1 турникетом, 2-мя односторонними или 1 двухсторонней дверью; память событий 5000, 4 релейных выхода, 6 входов управления, 2 независимых тампера, 2 входа для подключения считывателей, подключение к контроллеру CU42Ex по шине RS-485, режимы работы: online, виртуальная сеть SVN, автономный; RS-485, 12VDC/4.8W, IP41, 0...+60°С, (L)104х(W)131х(H)43.3mm, цвет светло-бежевый | SALTO | call
XS4 2.0 WRD | Считыватель бесконтактных карт Mifare (DESFire EV2, Plus, Ultralight C, FlexSpace, Classic - ISO/IEC 14443), NFC, BLE Smart (опц.), для работы совместно с контроллерами XS4 2.0, световая и звуковая индикация режимов работы, 12-разрядная клавиатура (опционально), RS-485, 12VDC (от контроллера), IP66, -35...+60°С, корпус пластик, цвет белый или черный | SALTO | call
GATEWAY2 | Контроллер-шлюз первого уровня для беспроводной связи с online электронными замками/цилиндрами, эксплуатация в закрытых помещениях, радиус покрытия 15m, максимальное количество подключаемых online замков 16, максимальное количество подключаемых RFNODE 6, беспроводная сеть 2400-2483MHz (IEEE 802.15.4), шифрование данных AES 128bit, Ethernet (IEEE 802.3), RS485, 12VDC/PoE/6W, 0...+60°С, (L)120x(W)160x(H)34mm, цвет серый/черный | SALTO | call
GATEWAY3 | Контроллер-шлюз первого уровня для беспроводной связи с online электронными замками/цилиндрами, эксплуатация в закрытых помещениях, радиус покрытия 15/10m (RFNet/SALTO BLUEnet), максимальное количество подключаемых online замков 16, подключение до 6 RFNODE (RFNODE3), беспроводная сеть 2400-2483MHz (IEEE 802.15.4), BLE, шифрование данных AES 128Bit, Ethernet (IEEE 802.3), RS-485, 12VDC/PoE/6W, 0...+60°С, (L)120x(W)160x(H)34mm, цвет серый/черный | SALTO | call
RFNODE | Контроллер-шлюз второго уровня для беспроводной связи с online электронными замками/цилиндрами, эксплуатация в закрытых помещениях и на открытом воздухе, радиус покрытия 15m, максимальное количество подключаемых online замков 16, беспроводная сеть 2400-2483MHz (IEEE 802.15.4), шифрование данных AES 128bit, RS485, 12VDC/0.5W, -20...+70°С, (L)83x(W)83x(H)13.5mm, цвет черный с серебром | SALTO | call
RFNODE3 | Контроллер-шлюз второго уровня для беспроводной связи с online электронными замками/цилиндрами, эксплуатация в закрытых помещениях и на открытом воздухе, радиус покрытия 10m, максимальное количество подключаемых online замков 16, беспроводное подключение к GATEWAY3 (Salto BLUEnet), шифрование данных AES 128Bit, беспроводная сеть 2400-2483.5 MHz (BLE), 12VDC/0.5W, -20...+70°С, (L)83x(W)83x(H)13.5mm, цвет черный/серебро | SALTO | call
PPD800 | Программатор для конфигурации электронных замков, обновления встроенного ПО, инициализации оборудования, аварийного открытия и сбора аудита событий цилиндров и контроллеров SALTO, STN дисплей, подсветка, 3хLR03-AAA1.5V, (L)70x(W)165x(H)30mm, цвет темно-серый | SALTO | call
EC904B0EU | Энкодер для бесконтактных карт Mifare/DESFire (DESFire, DESFire EV1, Mifare, Mifare plus, Mifare Ultralight C, NFC), запись/чтение/обновление информации на картах, USB или Ethernet, 5VDC (от USB) или 12VDC/0.6W, +1...+40°С, (L)141х(W)95.5х(H)30.5mm, цвет черный | SALTO | call
ESD9000 | Энергосберегающий контроллер со считывателем бесконтактных карт Mifare/DESFire (DESFire, DESFire EV1, Mifare, Mifare plus, Mifare Ultralight C, Inside Picopass, LEGIC Advant, HID iClass, SKIDATA, NFC), программируемое управление электропитанием, режим работы: online, автономный; максимальный ток коммутации реле 250VAC/10A, 85-265VAC/2W, 0...60°C, (L)140x(W)82x(H)31.5mm | SALTO | call
Salto SPACE | Программный комплекс для управления СКУД SALTO с Web-интерфейсом, взаимодействие с облачными сервисами SALTO, работа с мобильным приложением JustIn by SALTO ProAccess Space для использования смартфона в качестве идентификатора, поддержка технологии SALTO BlUEnet и RFNet | SALTO | call
Устройства доступа
УД-3Т | Контактор TM, накладной, индикация, тампер, корпус металл | РФ | 14
Идентификаторы
TK4100 Карта толстая | Бесконтактная толстая карта доступа EM-Marine 125kHz (стандартная с прорезью), корпус пластик, -40...+75°С, (L)86х(W)54х(H)1.84mm, цвет белый | SmartCard | 0.91
TK4100 Карта тонкая | Бесконтактная тонкая карта доступа EM-Marine 125kHz (для печати изображения), корпус пластик, -40...+75°С, (L)86х(W)54х(H)0.76mm, цвет белый | SmartCard | 0.91
TK4100 Брелок | Бесконтактный брелок EM-Marine 125kHz, корпус пластик, -40...+75°С (L)29x(W)36x(H)5mm, цвет синий | SmartCard | 0.91
MF Карта тонкая | Бесконтактная тонкая карта доступа Mifare 13.56MHz (для печати изображений), корпус пластик, память 1K, -40...+75°С, (L)86х(W)54х(H)0.76mm, цвет белый | PRC | 1.12
MF Карта толстая | Бесконтактная толстая карта доступа Mifare 13.56MHz (стандартная с прорезью), корпус пластик, цвет белый, (L)86х(W)54х(H)1.84mm, цвет белый | PRC | 1.12
MF Брелок | Бесконтактный брелок Mifare 13.56MHz, корпус пластик, память 1K, -40...+75°С, (L)29x(W)36x(H)5mm, цвет синий | PRC | 1.12
TM1990A-F5 | Электронный ключ Touch memory (аналог DS1990A), уникальный 64-битный код | PRC | 1.75
AT-ID04-EM | Браслет силиконовый 125kHz (EM-Marine), водонепроницаемый, -20…+50°C, (D)65/74mm, цвет синий/ красный | AccordTec | 3.5
AT-ID04-MF | Браслет силиконовый 13.56MHz (Mifare 1К), водонепроницаемый, -20…+50°C, (D)65/74mm, цвет синий/ красный | AccordTec | 3.5
PCM01KB-50 | Бесконтактная тонкая карта доступа Mifare 13.56MHz, корпус пластик, память 1K, -40...+75°С, (L)86х(W)54х(H)0.76mm, цвет белый. Комплект: упаковка карт (50 шт) | SALTO | call
PFM01KB-10 | Бесконтактный брелок Mifare 13.56MHz, корпус пластик, память 1K, -40...+75°С, (L)29x(W)36x(H)5mm, цвет белый. Комплект: упаковка брелоков (10 шт) | SALTO | call
WBM01KBM-5 | Бесконтактный браслет Mifare 13.56MHz, корпус силикон, память 1K, -40...+75°С, цвет синий. Комплект: упаковка браслетов (5 шт) | SALTO | call
PCMULCB | Бесконтактная тонкая карта доступа Mifare Ultralight C 13.56MHz, корпус пластик, память 192b, -40...+75°С, (L)86х(W)54х(H)0.76mm, цвет белый | SALTO | call
Наклейка на идентификатор | Наклейка на бесконтактную карту под ламинирование, (L)75х(W)52x(H)1.2mm | РФ | 0.35
SAAT-T821I | Метка радиочастотная (транспондер) в виде наклейки, ISO18000 (860-960MHz), дальность считывания до 8m/при монтаже на металл до 1m, корпус бумага с клеевым слоем, -25°...+65°С, (L)85x(W)54x(H)0.76mm | PERCo | call
SAAT-T822 | Метка радиочастотная (транспондер) в виде бесконтактной карты доступа, ISO18000 (860-960MHz), дальность считывания до 8m/при монтаже на металл до 1m, корпус пластик, -25°...+65°С, (L)86x(W)54x(H)0.9mm, цвет белый | PERCo | call
SAAT-824L | Метка радиочастотная (транспондер), ISO18000 (860-960MHz), корпус АВС пластик, дальность считывания до 8m/при монтаже на металл до 1m, монтаж на самоклеящуюся пленку с возможностью усиления крепления винтами или саморезами, -25...+65°С | PERCo | call
Электрозамки и защелки
Электромеханические защелки
1720 Электрозащелка | Электрозащелка нормально-закрытого типа (NC), регулируемая запорная планка, язычок разблокировки (режим "постоянно открыто"), 12VDC/8.2W, (L)67х(W)20.4х(H)28.5mm | Jis | 79.8
1740 Электрозащелка | Электрозащелка нормально-закрытого типа (NC), регулируемая запорная планка, язычок разблокировки (режим "постоянно открыто"), функция механической памяти (после подачи импульса разблокировки остается открытой до момента открытия двери), 12VDC/8.2W, (L)67х(W)20.4х(H)28.5mm | Jis | 85.75
1711 Электрозащелка | Электрозащелка нормально-открытого типа (NO), регулируемая запорная планка, 12VDC/3.25W, (L)67х(W)20.4х(H)28.5mm | Jis | 112
1420 Электрозащелка | Электрозащелка нормально-закрытого типа (NC) для узких, ПВХ и алюминиевых дверей; регулируемая запорная планка, язычок разблокировки (режим "постоянно открыто"), 12VDC/8.65W, (L)67х(W)16.5х(H)28.5mm | Jis | 91
1420RT Электрозащелка | Электрозащелка нормально-закрытого типа (NC) для узких, ПВХ и алюминиевых дверей; регулируемая утапливаемая запорная планка (монтаж без подрезания профиля двери), язычок разблокировки (режим "постоянно открыто"), 12VDC/8.4W, (L)67х(W)21.5х(H)29mm | Jis | 108.5
1411 Электрозащелка | Электрозащелка нормально-открытого типа (NO), регулируемая запорная планка, 12VDC/2.4W, (L)67х(W)16.5х(H)28.5mm | Jis | 126
1411RT Электрозащелка | Электрозащелка нормально-открытого типа (NO) для узких, ПВХ и алюминиевых дверей, регулируемая утапливаемая запорная планка (монтаж без подрезания профиля двери), 12VDC/3.75W, (L)67х(W)21.5х(H)29mm | Jis | 143.5
901G | Планка короткая, универсальная для защелок 17хх серии, корпус сталь, (L)159х(W)25mm, цвет серый | Jis | 9.1
904G | Планка универсальная, длинная, для электрозащелок 17хх серии, левая/правая установка, корпус сталь, (L)250х(W)25х(H)2.5mm, внутр. (L)102х(W)12mm, цвет серый | Jis | 16.1
909G | Планка универсальная, короткая, для электрозащелок 14хх серии, левая/правая установка, корпус сталь, (L)130х(W)22х(H)2.5mm, цвет серый | Jis | 14.7
910G | Планка универсальная, длинная для электрозащелок 14хх серии, левая/правая установка, корпус сталь, (L)250х(W)22х(H)2.5mm, внутр. (L)102х(W)14.5mm, цвет серый | Jis | 22.05
905G | Планка угловая универсальная, длинная, левая, корпус сталь, (L)250х(W)31.5х(H)24.5mm, внутр. (L)102х(W)12mm, цвет серый | Jis | 23.8
915G | Планка угловая универсальная, длинная, правая, корпус сталь, (L)250х(W)31.5х(H)24.5mm, внутр. (L)102х(W)12mm, цвет серый | Jis | 23.8
Электромеханические замки
AA-RL105-1 | Замок электромеханический, накладной тип монтажа, эксплуатация внутри помещений и на открытом воздухе, нормально-закрытый, универсальный, ключ-кнопка, корпус нержавеющая сталь, 12VDC/36W, -40...+50°С, (L)130х(W)106х(H)40mm | Axiom | 87.85
AA-RL105-2 | Замок электромеханический, накладной тип монтажа, эксплуатация внутри помещений и на открытом воздухе, нормально-закрытый, универсальный, ключ-кнопка, режим блокировки кнопки выхода, корпус нержавеющая сталь, 12VDC/36W, -40...+50°С, (L)130х(W)106х(H)40mm | Axiom | 87.85
AT-EL101A | Замок электромеханический, накладной тип монтажа, эксплуатация внутри помещений и на открытом воздухе, нормально-закрытый, универсальный, ключ-кнопка, корпус нержавеющая сталь, 12VDC/36W, -40...+50°С, (L)140х(W)120х(H)35mm | AccordTec | 108.5
AT-EL101 | Замок электромеханический, накладной тип монтажа, нормально-закрытый, универсальный, ключ-кнопка, режим блокировки кнопки выхода, корпус нержавеющая сталь, 12VDC/36W, -40...+50°С, (L)140х(W)120х(H)35mm | AccordTec | 119
AT-EL201A | Замок электромеханический, накладной тип монтажа, эксплуатация внутри помещений и на открытом воздухе, нормально-закрытый, универсальный, ключ-кнопка, световая/звуковая индикация, корпус нержавеющая сталь, 12VDC/4W, -30...+50°С, (L)120х(W)102х(H)35mm | AccordTec | 143.5
AT-EL300 | Замок электромеханический, накладной тип монтажа, эксплуатация внутри помещений, корпус нержавеющая сталь, нормально-открытый, универсальный, усиленная латунная втулка, светодиодный индикатор состояния, встроенный датчик состояния двери, 12VDC/12W, -10...+50°С, (L)145х(W)25х(H)38mm | AccordTec | 196
AT-EL500A-2 | Замок электромеханический, врезной тип монтажа, эксплуатация внутри помещений, нормально-открытый, универсальный, встроенный датчик двери, регулировка автоматического запирания (3/6/9s), подключение кнопки выхода, 12VDC/15.6W, -10…+25°С, (L)192х(W)25х(H)37mm (замок), (L)100x(W)25х(H)3mm (ответная планка) | AccordTec | 182
AT-EL800A | Замок электромеханический, врезной тип монтажа, эксплуатация внутри помещений, корпус нержавеющая сталь, нормально-открытый, универсальный, усиленная латунная втулка, металлическое коромысло, светодиодный индикатор состояния, 12VDC/12W, -10...+50°С, (L)177х(W)25х(H)35mm | AccordTec | 185.5
AT-EL400 | Замок электромеханический, врезной тип монтажа, эксплуатация внутри помещений, нормально-закрытый, универсальный, встроенный датчик двери, регулировка автоматического запирания (3/6/9s), подключение кнопки выхода, 12VDC/12W, -10…+50°С, (L)250х(W)30х(H)51mm (замок), (L)90x(W)25х(H)3mm (ответная планка). Комплект: замок, ответная часть, цилиндр, 5 ключей | AccordTec | 350
PERCo-LB85.3 | Замок электромеханический c контактным устройством, врезной тип монтажа, эксплуатация внутри помещений, нормально-закрытый, универсальный, межцентровое растояние 85mm, 12VDC/1.5W, +1...+40°C, (L)85х(W)22х(H)187mm. Комплект: замок, планка запорная с контактным устройством, крепеж | PERCo | call
PERCo-LB85.4 | Замок электромеханический c контактным устройством, врезной тип монтажа, эксплуатация внутри помещений, нормально-открытый, универсальный, межцентровое растояние 85mm, 12VDC/1.5W, +1...+40°C, (L)85х(W)22х(H)187mm. Комплект: замок, планка запорная с контактным устройством, крепеж | PERCo | call
PERCo-LBP85.1 | Замок электромеханический c контактным устройством, врезной тип монтажа, эксплуатация внутри помещений, нормально-закрытый, универсальный, межцентровое растояние 85mm, 12VDC/1.5W, +1...+40°C, (L)46х(W)25х(H)210mm | PERCo | call
PERCo-LBP85.2 | Замок электромеханический c контактным устройством, врезной тип монтажа, эксплуатация внутри помещений, нормально-открытый, универсальный, межцентровое растояние 85mm, 12VDC/1.5W, +1...+40°C, (L)46х(W)25х(H)210mm | PERCo | call
PERCo-BP1 | Запорная планка для замка серии PERCo-LBP85, установка в двери из профилей Т34/Т53/Т81/Т85/Т72-14 или аналогичных, (L)175х(W)25х(H)35mm | PERCo | call
PERCo-BP2 | Запорная планка для замка серии PERCo-LBP85, установка в двери из профилей Т34/Т53/Т81/Т85/Т72-14 или аналогичных, (L)175х(W)25х(H)35mm | PERCo | call
Электромагнитные замки
ML-1200N2 | Электромагнитный замок сдвиговый, эксплуатация внутри помещений и на открытом воздухе, усилие 1200kg на сдвиг, встроенный датчик Холла, таймер автозакрывания 0-9s, горизонтальная/вертикальная установка, врезной тип монтажа, 12-24VDC/22W, -40...+50°С, (L)267x(W)40x(H)30mm | AccordTec | 553
ML-180K | Замок электромагнитный, эксплуатация внутри помещений и на открытом воздухе, усилие 180kg, 12VDC/4.8W, (L)180x(W)40x(H)25mm, 0.8kg, цвет серый. Комплект: замок, уголок, якорь, комплект креплений | AccordTec | 150.5
ML-180A | Замок электромагнитный, эксплуатация внутри помещений и на открытом воздухе, усилие 180kg, офисный дизайн, механический компенсатор эффекта остаточной намагниченности на якоре замка, корпус алюминий, 12VDC/3.6W, IP67, -40...+40°C, (L)170x(W)37x(H)21mm, 0.8kg, цвет серебро. Комплект: замок, планка, якорь, комплект креплений | AccordTec | 101.5
ML-180AN | Замок электромагнитный, эксплуатация внутри помещений и на открытом воздухе, усилие 180kg, офисный дизайн, механический компенсатор эффекта остаточной намагниченности на якоре замка, корпус алюминий, 12VDC/3.6W, IP67, -40...+40°C, (L)170x(W)37x(H)21mm, 0.8kg, цвет серебро. Комплект: замок, якорь, комплект креплений | AccordTec | 94.85
LM-180A | Уголок универсальный (для замков ML-180A), корпус алюминий, (L)170х(W)25х(H)40mm, 160g | AccordTec | 25.55
LM-187A | Планка для крепления замка (ML-180A, ML-180AN), корпус алюминий, цвет серый | AccordTec | 4.9
ML-295K | Замок электромагнитный, эксплуатация внутри помещений и на открытом воздухе, усилие 300kg, 12VDC/5.7W, (L)222x(W)52x(H)34mm, 3.3kg, цвет серый. Комплект: замок, уголок, якорь, комплект креплений | AccordTec | 164.5
ML-300K | Замок электромагнитный, эксплуатация внутри помещений и на открытом воздухе, усилие 300kg, компенсатор эффекта остаточной намагниченности на якоре замка, 12VDC/5.6W, IP67, -40...+40°C, (L)160x(W)52x(H)32mm, 2kg, цвет серый. Комплект: замок, уголок, якорь, комплект креплений | AccordTec | 129.5
ML-300KB | Замок электромагнитный, эксплуатация внутри помещений и на открытом воздухе, усилие 300kg, компенсатор эффекта остаточной намагниченности на якоре замка, 12VDC/5.6W, IP67, -40...+40°C, (L)160x(W)52x(H)32mm, 2kg, цвет коричневый. Комплект: замок, уголок, якорь, комплект креплений | AccordTec | 129.5
ML-295A | Замок электромагнитный, эксплуатация внутри помещений и на открытом воздухе, усилие 280kg, cветовая индикация, компенсатор эффекта остаточной намагниченности на якоре замка, 12/24VDC/5.7W, -40...+40°C, (L)253x(W)43x(H)28mm, 1.93kg, цвет серый. Комплект: замок, планка, якорь, комплект креплений | AccordTec | 115.5
ML-295AL с герконом | Замок электромагнитный, эксплуатация внутри помещений и на открытом воздухе, усилие 280kg, индикация режимов работы, встроенный геркон, 12-24VDC/3W, (L)253х(W)43х(H)28mm, 2kg, цвет серебро. Комплект: замок, планка, якорь, комплект креплений | AccordTec | 140
ML-295ALN с герконом | Замок электромагнитный, эксплуатация внутри помещений и на открытом воздухе, усилие 280kg, компенсатор эффекта остаточной намагниченности на якоре замка, индикация режимов работы, встроенный геркон, 12-24VDC/3W, (L)253х(W)43х(H)28mm, 2kg, цвет серебро. Комплект: замок, якорь, комплект креплений | AccordTec | 119
ML-350AL с герконом | Замок электромагнитный, эксплуатация внутри помещений и на открытом воздухе, усилие 350kg, индикация режимов работы, встроенный геркон, компенсатор эффекта остаточной намагниченности на якоре замка, 12/24VDC/5.7W, -40...+40°C, (L)253x(W)50x(H)28mm, 2.1kg, цвет серый. Комплект: замок, планка, якорь, комплект креплений | AccordTec | 171.5
ML-350AWS | Замок электромагнитный, эксплуатация внутри помещений и на открытом воздухе, усилие 350kg, NO/NC выход состояния замка (геркон), компенсатор эффекта остаточной намагниченности на якоре замка, 12/24VDC/5.7W, -40...+50°C, IP67, (L)220x(W)46x(H)27mm, 2.1kg, цвет серебро. Комплект: замок, планка, якорь, комплект креплений | AccordTec | 238
ML-350N | Замок электромагнитный, эксплуатация внутри помещений и на открытом воздухе, усилие 400kg, механический компенсатор устранения остаточной намагниченности на якоре замка, 12VDC/5.7W, IP67, -40…+40°C, (L)222x(W)52x(H)34mm, 3.28kg, цвет серый. Комплект: замок, уголок, якорь, комплект креплений | AccordTec | 175
LM-295A/350A | Уголок универсальный (для замков ML-295A, ML-295AL, ML-350AL), корпус сталь, (L)250х(W)30х(H)47mm, 220g | AccordTec | 27.3
LM-295-350-2 | Z-образное крепление (для замков ML-295A, ML-295AL, ML-350AL), корпус сталь, (L)250х(W)30х(H)47mm, 0.22kg | AccordTec | 63
ML-194K(БЭ) | Замок электромагнитный, эксплуатация внутри помещений и на открытом воздухе, усилие 500kg, 12VDC/7.2W, (L)270x(W)75x(H)45mm, 5.6kg, цвет коричневый. Комплект: замок, уголок, якорь, комплект креплений | AccordTec | 213.5
ML-194.03K | Замок электромагнитный, эксплуатация внутри помещений и на открытом воздухе, усилие 500kg, встроенный контроллер, время открытия 1-15s, световая/звуковая индикация, память 500 ключей, 12VDC/7.2W, (L)270x(W)75x(H)45mm, 5.6kg, цвет коричневый. Комплект: замок, уголок, якорь, контроллер без контактора и мастер-ключа, комплект креплений | AccordTec | 252
ML-194K | Замок электромагнитный, эксплуатация внутри помещений и на открытом воздухе, усилие 500kg, микропроцессор, время открытия 1-15s, световая/звуковая индикация, схема перемагничивания, мониторинг питания, 12VDC/7.2W, (L)270x(W)75x(H)45mm, 5.6kg, цвет коричневый. Комплект: замок, уголок, якорь, комплект креплений | AccordTec | 234.5
ML-500A | Замок электромагнитный, офисный дизайн, эксплуатация внутри помещений, усилие 500kg, механический компенсатор эффекта остаточной намагниченности на якоре замка, световая/звуковая индикация, 12/24VDC/6W, (L)270x(W)75x(H)45mm, цвет серебро. Комплект: замок, планка, якорь, комплект креплений | AccordTec | 252
Кнопки выхода
AA-EBPV5 | Кнопка выхода, НО контакт, коммутируемый ток 12-24VDC(AC)/3A, накладной тип монтажа, корпус пластик, пиктограмма зеленого цвета "выход", -20...+55°С, (L)76х(W)23х(H)14mm, цвет белый | Axiom | 3.85
AA-EBS28 | Кнопка выхода, НО контакт, коммутируемый ток 12-24VDC(AC)/3A, врезной тип монтажа, корпус металл, -20...+55°С, (L)91х(W)28х(H)4mm, размер врезной части (D)16х(H)16mm, цвет серебро | Axiom | 7.35
AA-EBZ30 | Кнопка выхода, НО контакт, коммутируемый ток 12-24VDC(AC)/3A, накладной тип монтажа, корпус металл, -20...+55°С, (L)80х(W)30х(H)25mm, цвет серебро | Axiom | 15.75
AA-EBZ30LS | Кнопка выхода, НО контакт, коммутируемый ток 12-24VDC(AC)/3A, LED-подсветка синего цвета, накладной тип монтажа, корпус металл, -20...+55°С, (L)80х(W)30х(H)25mm, цвет серебро | Axiom | 23.1
AA-EBC1-R | Кнопка выхода сенсорная, ИК-датчик, НО/НЗ контакты, коммутируемый ток 12-24VDC(AC)/3A, светодиодная подсветка, накладной тип монтаж, корпус пластик, -20...+55°С (без конденсации), (L)86x(W)50x(H)20mm, цвет черный/серебро | Axiom | 24.5
AA-EBC2-R | Кнопка выхода бесконтактная, ИК-датчик, НО/НЗ контакты, коммутируемый ток 12VDC(AC)/3A, светодиодная подсветка, накладной тип монтаж, корпус пластик, -20...+55°С (без конденсации), (L)85x(W)55x(H)21mm, цвет черный/серебро | Axiom | 32.9
AA-EB01N | Кнопка выхода бесконтактная, дальность срабатывания 10-50mm, НО/НЗ контакты, коммутируемый ток 12-24VDC(AC)/3А, наработка на отказ 500000 сработок, светодиодная подсветка, корпус металл/пластик, врезной тип монтажа, -20...+55°С (без конденсации), (L)70x(W)115x(H)24mm, цвет черный/серебро | Axiom | 28
AA-EB02N | Кнопка выхода бесконтактная, дальность срабатывания 10-50mm, НО/НЗ контакты, коммутируемый ток 12-24VDC(AC)/3А, наработка на отказ 500000 сработок, светодиодная подсветка, корпус металл/пластик, врезной тип монтажа, -20...+55°С (без конденсации), (L)86x(W)86x(H)24mm, цвет черный/серебро | Axiom | 28
AA-EB30-WV | Кнопка выхода бесконтактная, эксплуатация внутри помещений и на открытом воздухе, дальность срабатывания 30-150mm, НО/НЗ контакты, коммутируемый ток 36VDC(AC)/1А, регулировка дальности и задержки сработки, светодиодная подсветка, корпус цинковый сплав, накладной тип монтажа, IP68, -20...+55°С, (L)80x(W)32x(H)20mm, цвет серебро | Axiom | 56
AA-EB40MW | Кнопка выхода бесконтактная, эксплуатация внутри помещений и на открытом воздухе, дальность срабатывания 30-150mm, НО/НЗ контакты, коммутируемый ток 12-24VDC(AC)/3А, регулировка дальности и задержки сработки, светодиодная подсветка, корпус цинковый сплав, накладной тип монтажа, IP68, -20...+55°С, (L)80x(W)32x(H)23mm, цвет серебро | Axiom | 86.45
AT-H810P | Кнопка выхода бесконтактная, эксплуатация внутри помещений, дальность срабатывания 70-150mm, НО/НЗ контакты, коммутируемый ток 12-24VDC(AC)/3А, регулировка дальности и задержки сработки, светодиодная подсветка, корпус пластик, накладной тип монтажа, -20...+55°С, (L)80x(W)32x(H)23mm, цвет белый | AccordTec | 47.25
AT-H810P-W | Кнопка выхода бесконтактная, дальность срабатывания 70-150mm, НО/НЗ контакты, коммутируемый ток 12-24VDC(AC)/3А, регулировка дальности и задержки сработки, светодиодная подсветка, корпус пластик, накладной тип монтажа, -20...+55°С, герметизированная печатная плата (при дополнительной герметизации потенциометров и разъема), (L)80x(W)32x(H)23mm, цвет белый | AccordTec | 56.7
AT-H810M-W | Кнопка выхода бесконтактная, дальность срабатывания 70-150mm, НО/НЗ контакты, коммутируемый ток 12-24VDC(AC)/3А, регулировка дальности и задержки сработки, светодиодная подсветка, корпус алюминиевый сплав, накладной тип монтажа, -20...+55°С, герметизированная печатная плата (при дополнительной герметизации потенциометров и разъема), (L)80x(W)32x(H)23mm, цвет серебро | AccordTec | 89.6
AT-H02P LED | Кнопка выхода сенсорная, использование внутри помещений, ИК-датчик, НО/НЗ контакты, адаптивная корректировка ёмкости под изменение температуры и влажности, коммутируемый ток 12-24VDC(AC)/1A, светодиодная подсветка, врезной тип монтажа, корпус пластик, -30...+60°С (без конденсации), (L)86x(W)86x(H)18mm, цвет золотистый | AccordTec | 30.1
AT-H03P LED | Кнопка выхода сенсорная, использование внутри помещений, ИК-датчик, НО/НЗ контакты, адаптивная корректировка ёмкости под изменение температуры и влажности, коммутируемый ток 12-24VDC(AC)/1A, светодиодная подсветка, врезной тип монтажа, корпус пластик, -30...+60°С (без конденсации), (L)39x(W90x(H)20mm, цвет золотистый | AccordTec | 30.1
AT-H801A | Кнопка выхода, НО контакты, врезной тип монтажа, корпус металл, габариты пластины (L)91х(W)28х(H)4mm, врезная часть (L)15х(W)21mm | AccordTec |  | 8.75
AT-H805A | Кнопка выхода, НО контакт, коммутируемый ток 12-24VDC(AC)/3A, накладной тип монтажа, корпус металл, -20...+55°С, (L)86х(W)32х(H)24mm, цвет серебро | AccordTec | 21.35
AT-H805A LED | Кнопка выхода, корпус металл, НО контакт, коммутируемый ток 12-24VDC(AC)/3A, LED-подсветка синего цвета, накладной монтаж, -20...+55°С, (L)86х(W)32х(H)24mm, цвет серебро | AccordTec | 27.3
AA-UD808G2 | Устройство разблокировки двери с восстанавливаемой вставкой, 2 группы НО/НЗ контактов, защитная прозрачная крышка, коммутируемый ток 12-24VDC(AC)/3А, -20...+55 °С (без конденсации), (L)86х(W)86х(H)61mm, 182g | Axiom | 31.5
AT-H200-GN | Устройство разблокировки двери с восстанавливаемой вставкой, 2 группы НО/НЗ контактов, защитная прозрачная крышка, коммутируемый ток 12-30VDC(AC)/3А, корпус поликарбонат, IP24, -30...+70 °С (без конденсации), (L)87.5х(W)87.5х(H)56.5mm, цвет зеленый, 160g | AccordTec | 31.5
Доводчики дверей
DC-060-I | Доводчик механико-гидравлический, для левой/правой двери с шириной полотна до 950mm и весом 20-60kg EN2 (EN1154), -35...+60°C, установочный размер (L)132х(W)19mm, цвет белый/серебро | NOTEDO | 42
DC-080 | Доводчик механико-гидравлический, для левой/правой двери с шириной полотна до 1100mm и весом 60-100kg EN2-EN5 (EN1154), -35°C...+60°C, установочный размер (L)162х(W)19mm, цвет белый/серебро | NOTEDO | 59.5
DC-120I | Доводчик механико-гидравлический, для левой/правой двери с шириной полотна до 1250mm и весом 80-120kg EN5 (EN1154), -35°C...+60°C, установочный размер (L)188х(W)19mm, цвет белый/серебро | NOTEDO | 63
QM-D162EN3 | Доводчик механико-гидравлический, для левой/правой двери весом до 65kg, -45...+45°C, (L)162x(W)39x(H)63mm, установочный размер (L)162х(W)19mm, цвет белый/серебро | Quantum | 42
N 2S | Доводчик механико-гидравлический, для левой/правой двери весом до 65kg, -45...+35°C, (L)148x(W)36x(H)56mm, цвет белый/серебро/бронза | Нора-М | 42
N 3S | Доводчик механико-гидравлический, для левой/правой двери весом до 80kg, -45...+35°C, (L)186x(W)44x(H)64mm, цвет белый/серебро/бронза | Нора-М | 56
Прочее
JSB-ГП-8Ч | Гибкий переход, сталь, покрытие ПВХ, (D)8x(L)400+/-10mm, цвет черный | JSB | 5.6
JSB-ГП-10Ч | Гибкий переход, сталь, покрытие ПВХ, (D)10x(L)400+/-10mm, цвет черный | JSB | 5.6
6907 Электроконтакт | Электроконтакт врезной, регулируемая ширина зазора, максимальный коммутируемый ток 24VDC(VAC)/2A, контактная группа (L)47х(W)16х(H)8.5mm, ответная часть (L)53.9x(W)22x(H)20mm | Jis | 24.5
6906 Электроконтакт | Электроконтакт врезной, регулируемая ширина зазора, максимальный коммутируемый ток 24VDC(VАC)/2A, контактная группа (L)32х(W)13х(H)9mm, ответная часть (L)62x(W)13x(H)20mm | Jis | 28
ВИДЕОДОМОФОНЫ
Видеодомофоны аналоговые
Мониторы видеодомофона
DHI-KTA02 | Комплект аналогового видеодомофона, 4-проводная линия связи, монитор видеодомофона: сенсорное управление, дисплей 7" (1024x600), встроенный микрофон и динамик, подключение до 2-х вызывных панелей и 2-х дополнительных камер, 5 мелодий вызова, 12VDC/5W (блок питания в комплекте), накладной тип монтажа, -10...50°С, (L)133.9x(W)182.7x(H)17.7mm, цвет белый; вызывная панель: 1.3MP CMOS (h:70°, v:40°), подключение кнопки выхода и датчика двери, релейный выход NO/NC, ИК-подсветка, питание от монитора видеодомофона, накладной тип монтажа, IP66 (при дополнительной герметизации), корпус пластик, -30...+60°C, (L)131.45x(W)46x(H)33.8mm, цвет серебро | Dahua Technology | 385
AT-VD750C/SD WH | Монитор видеодомофона, 7" TFT (800x480), сенсорные кнопки управления, "hands free", подключение: до 2-х вызывных панелей, 2-x камер, 3-х дополнительных мониторов по принципу "master/slave", интерком, управление замком через вызывную панель, регулировка громкости/яркости, загрузка mp3 мелодий вызова, запись на SD карту видео и фото в автоматическом или ручном режиме, запись по движению, управление воротами, фоторамка, будильник, голосовое сообщение, режим "Не беспокоить", режим мониторинга, слот MicroSD (до 32GB), накладной тип монтажа, 230VAC/8W, 0...+40°C, (L)210x(W)116x(H)26mm, цвет белый | AccordTec | 455
AT-VD A101 C/SD WH | Монитор видеодомофона, 10" TFT (1024x600), 1080P/720P/CVBS, сенсорные кнопки управления, "hands free", подключение: до 2-х вызывных панелей, 2-x камер, 3-х дополнительных мониторов по принципу "master/slave"; интерком, управление замком через вызывную панель, регулировка громкости/яркости, загрузка mp3 мелодий вызова, запись на SD карту видео и фото в автоматическом/ручном режиме, запись по движению, фоторамка, будильник, голосовое сообщение, режим "Не беспокоить", режим мониторинга, слот MicroSD (до 128GB), накладной тип монтажа, 230VAC/11W, 0...+40°C, (L)255x(W)180x(H)21mm, цвет белый, 730g | AccordTec | 812
CTV-M400 | Монитор видеодомофона, 4.3" TFT (480x270), тип видеосигнала CVBS, сенсорные кнопки управления, "hands free", подключение: до 2-х вызывных панелей; управление замком через вызывную панель, регулировка громкости/яркости, режим мониторинга, накладной тип монтажа, 100-240VAC/11W, -10...+60°C, (L)151x(W)90x(H)25mm, цвет белый/черный | CTV | 242.34
CTV-M1701 S | Монитор видеодомофона, 7" TFT IPS (800x480), тип видеосигнала CVBS, "hands free", подключение: до 2-х вызывных панелей, 2-x камер, 2 датчиков движения; ТВ-выход, управление замком через вызывную панель, регулировка громкости/яркости, память на 89 снимков, функция часов, информационный выход HOOK, режим мониторинга, накладной тип монтажа, 220VAC/11W (возможность питания от БП 12VDC/1A), 0...+50°C, (L)205x(W)117x(H)18mm, цвет белый/черный | CTV | 368.9
CTV-M3702AHD Gamma | Монитор видеодомофона, 7" TFT IPS (1024x600), тип видеосигнала AHD/CVBS, "hands free", подключение: до 2-х вызывных панелей, 2-x камер, до 6 мониторов в системе, управление замком через вызывную панель, регулировка громкости/яркости, информационный выход HOOK, режим мониторинга, накладной тип монтажа, 220VAC/3W (возможность питания от БП 12VDC/1.5A), -10...+40°C, (L)206x(W)117x(H)21mm, цвет белый/черный | CTV | 251.65
CTV-M1701 Plus | Монитор видеодомофона, 7" TFT IPS (1024x600), тип видеосигнала CVBS, "hands free", подключение: до 2-х вызывных панелей, 2-x камер, 2 датчиков движения; ТВ-выход, адресный интерком (до 6 мониторов), управление замком через вызывную панель, регулировка громкости/яркости, память на 20 снимков, слот MicroSD (до 32GB), функция фоторамки и часов, функция автоответчика, воспроизведение аудио и видео файлов (mp3, avi, mp4), информационный выход HOOK, режим мониторинга, накладной тип монтажа, 220VAC/11W (возможность питания от БП 12VDC/1A), 0...+50°C, (L)205x(W)117x(H)18mm, цвет белый/черный/графит | CTV | 461.23
CTV-M1704 SE | Монитор видеодомофона, 7" TFT IPS (1024x600), тип видеосигнала CVBS, "hands free", подключение: до 2-х вызывных панелей, 2-x камер, 2 датчиков движения; адресный интерком (до 4 мониторов), управление замком через вызывную панель, регулировка громкости/яркости, память на 189 снимков, слот MicroSD (до 32GB), запись фото по детекции движения, информационный выход HOOK, режим "Не беспокоить", режим мониторинга, накладной тип монтажа, 220VAC/11W, -10...+60°C, (L)201x(W)130x(H)22mm, цвет серебро/прованс/шампань (сменные лицевые панели в комплекте) | CTV | 420
CTV-M4703AHD | Монитор видеодомофона, 7" TFT IPS (1024x600), тип видеосигнала CVBS/AHD/TVI/CVI (720P, 1080P), "hands free", сенсорные кнопки управления, подключение: до 2-х вызывных панелей, 2-x камер, 2 датчиков движения; адресный интерком (до 6 мониторов), управление замком через вызывную панель, регулировка громкости/яркости, память на 189 снимков, слот MicroSD (до 64GB), запись фото по детекции движения, информационный выход HOOK, режим "Не беспокоить", режим мониторинга, функция автоответчика, воспроизведение аудио и видеофайлов (mp3, mp4, avi), накладной тип монтажа, 220VAC/11W (возможность питание от БП 12VDC/1A), -10...+60°C, (L)182.9x(W)122.6x(H)20mm, цвет белый/черный/графит | CTV | 551.36
CTV-M4105AHD | Монитор видеодомофона, 10" TFT IPS (1024x600), тип видеосигнала CVBS/AHD/TVI/CVI, "hands free", сенсорные кнопки управления, подключение: до 2-х вызывных панелей, 2-x камер, 2 датчиков движения; адресный интерком (до 4 мониторов), управление замком через вызывную панель, регулировка громкости/яркости, память на 100 снимков, слот MicroSD (до 64GB), запись фото по детекции движения, информационный выход HOOK, режим "Не беспокоить", режим мониторинга, накладной тип монтажа, 220VAC/11W, -10...+60°C, (L)264.8x(W)157.8x(H)25.3mm, цвет белый/черный | CTV | 718.34
CTV-iM720 Hello 7 | Монитор видеодомофона, 7" TFT IPS (1024x600), тип видеосигнала AHD/TVI/CVI/CVBS, "hands free", сенсорные кнопки управления, подключение: до 2-х вызывных панелей, 2-x камер; адресный интерком (до 4 мониторов), управление замком через вызывную панель, регулировка громкости/яркости, память на 100 снимков, слот MicroSD (до 32GB), поканальная настройка видео, информационный выход HOOK, режим мониторинга, накладной тип монтажа, 220VAC/11W, -10...+50°C, (L)192x(W)132x(H)18mm, цвет белый/черный | CTV | 390.53
CTV-iM740W Cloud 7 | Монитор видеодомофона, 7" TFT (1024x600), тип видеосигнала AHD/TVI/CVI/CVBS, "hands free", сенсорный дисплей, подключение: до 2-х вызывных панелей, 1-ой камеры, управление замком через вызывную панель, регулировка громкости/яркости, слот MicroSD (до 32GB), поканальная настройка видео, информационный выход HOOK, режим мониторинга, удаленное управление через приложение CTV Home (iOS/Android), видеоархив в облаке, Ethernet/Wi-Fi (IEEE 802.11 b/g/n), накладной тип монтажа, 220VAC/5.5W (возможность питания от БП 12VDC/1.5A), 0...+50°C, (L)126х(W)184x(H)22.5mm, цвет белый | CTV | 599.69
CTV-iM1030W Cloud 10 | Монитор видеодомофона, 10" TFT IPS (1024x600), тип видеосигнала AHD/TVI/CVI/CVBS, "hands free", сенсорный дисплей, подключение: до 2-х вызывных панелей, 1-ой камеры, 1-го датчика движения, ТВ-выход, управление замком через вызывную панель, регулировка громкости/яркости, память на 100 снимков, слот MicroSD (до 32GB), поканальная настройка видео, режим мониторинга, удаленное управление через приложение CTV Home (iOS/Android), видеоархив в облаке, Ethernet/Wi-Fi (IEEE 802.11 b/g/n), накладной тип монтажа, 220VAC/11W (возможность питания от БП 12VDC/1.5A), 0...+50°C, (L)260х(W)162x(H)24mm, цвет белый/черный | CTV | 821.84
CTV-M5702 | Монитор видеодомофона, 7" TFT IPS (1024x600), тип видеосигнала AHD/TVI/CVI/CVBS, "hands free", сенсорный дисплей, подключение: до 2-х вызывных панелей, 2-х камер, управление замком через вызывную панель, регулировка громкости/яркости, память на 100 снимков, слот MicroSD (до 128GB), поканальная настройка видео, режим мониторинга, функция автоответчика, воспроизведение аудио и видео файлов (mp3, avi, mp4), удаленное управление через приложение CTV Home (iOS/Android), видеоархив в облаке, Ethernet/Wi-Fi (IEEE 802.11 b/g/n), накладной тип монтажа, 220VAC/11W (возможность питания от БП 12VDC/1.5A), 0...+50°C, (L)183х(W)127x(H)20mm, цвет белый/черный | CTV | 852.46
CTV-M5902 | Монитор видеодомофона, 9" TFT IPS (1024x600), тип видеосигнала AHD/TVI/CVI/CVBS, "hands free", сенсорный дисплей, подключение: до 2-х вызывных панелей, 2-х камер, управление замком через вызывную панель, регулировка громкости/яркости, память на 100 снимков, слот MicroSD (до 128GB), поканальная настройка видео, режим мониторинга, функция автоответчика, удаленное управление через приложение CTV Home (iOS/Android), видеоархив в облаке, Ethernet/Wi-Fi (IEEE 802.11 b/g/n), накладной тип монтажа, 220VAC/11W (возможность питания от БП 12VDC/1.5A), 0...+50°C, (L)224х(W)164x(H)24mm, цвет белый/черный | CTV | 1046.12
CTV-M5708 Image | Монитор видеодомофона, 7" TFT IPS (1024x600), тип видеосигнала AHD/TVI/CVI/CVBS, "hands free", сенсорный дисплей, подключение: до 2-х вызывных панелей, 2-х камер, управление замком через вызывную панель, регулировка громкости/яркости, память на 100 снимков, слот MicroSD (до 256GB), поканальная настройка видео, режим мониторинга, функция автоответчика, воспроизведение аудио и видео файлов (mp3, avi, mp4), виджет погоды, удаленное управление через приложение CTV Home (iOS/Android), видеоархив в облаке, Ethernet/Wi-Fi (IEEE 802.11 b/g/n), накладной тип монтажа, 220VAC/11W (возможность питания от БП 12VDC/1.5A), 0...+50°C, (L)205х(W)139x(H)26.5mm, цвет золотистый дуб/серый ясень/белый матовый (сменные лицевые панели в комплекте) |  | 800.17
Вызывные панели
AT-VD305N BL | Вызывная панель домофона, 1 абонент, ИК-подсветка, 4-х проводная, камера 600ТВЛ, тип видеосигнала CVBS, угол обзора 68° (по горизонтали), накладной тип монтажа (козырек и уголок, врезной кронштейн в комплекте), узкая, -40…+50°C, (L)43х(W)123х(H)25mm, цвет черный | AccordTec | 140
CTV-D10 Plus | Вызывная панель домофона, 1 абонент, ИК-подсветка, 4-х проводная, камера 700ТВЛ, тип видеосигнала CVBS, угол обзора 70° (по горизонтали), накладной тип монтажа (козырек и уголок в комплекте), узкая, -40…+60°C, (L)45х(W)123х(H)25mm, цвет "гавана"/серебро/бронза | CTV | 155.44
CTV-D2500 | Вызывная панель домофона, 1 абонент, ИК-подсветка, 4-х проводная, камера 1000ТВЛ, тип видеосигнала CVBS, угол обзора 90° (по горизонтали), подсветка кнопки вызова, накладной тип монтажа, корпус нержавеющая сталь, -40…+50°C, (D)85х(H)25.5mm, цвет серебро | CTV | 203
CTV-D4000S | Вызывная панель домофона, 1 абонент, ИК-подсветка, 4-х проводная, камера 1000ТВЛ, тип видеосигнала AHD-H PAL/AHD-M PAL/CVBS PAL, угол обзора 150° (по горизонтали), накладной тип монтажа (козырек и уголок в комплекте), узкая, встроенный блок управления замком, -40…+60°C, (L)40х(W)130х(H)28mm, цвет бронза/серебро/графит/серый/красный/черный | CTV | 268.28
CTV-D4002 EM | Вызывная панель домофона, 1 абонент, ИК-подсветка, 4-х проводная, камера 1000ТВЛ, тип видеосигнала AHD, угол обзора 115° (по горизонтали), встроенный контроллер и считыватель карт 125kHz (EM-Marine), память на 47 карт доступа и 1 мастер-карту, подсветка кнопки вызова, сенсорная кнопка вызова, Wiegand26, регулировка громкости, накладной тип монтажа, корпус алюминий/закаленное стекло, -40…+50°C, (L)48х(W)133x(H)19mm, цвет графит/серебро (сменные лицевые панели в комплекте) | CTV | 336.81
CTV-D2MULTI | Вызывная панель домофона, 2 абонента, ИК-подсветка, 4-х проводная, камера 1000ТВЛ, тип видеосигнала AHD-M/CVBS, угол обзора 120° (по горизонтали), индикация режимов работы панели, поле для указания информации об абоненте с подсветкой, регулировка громкости, накладной тип монтажа, корпус алюминий/закаленное стекло, -10…+50°C, (L)64.3х(W)150.6x(H)23.6mm, цвет серебро | CTV | 271.88
CTV-D3MULTI | Вызывная панель домофона, 3 абонента, ИК-подсветка, 4-х проводная, камера 1000ТВЛ, тип видеосигнала AHD-M/CVBS, угол обзора 120° (по горизонтали), индикация режимов работы панели, поле для указания информации об абоненте с подсветкой, регулировка громкости, накладной тип монтажа, корпус алюминий/закаленное стекло, -10…+50°C, (L)64.3х(W)150.6x(H)23.6mm, цвет серебро | CTV | 281.65
CTV-D4MULTI | Вызывная панель домофона, 4 абонента, ИК-подсветка, 4-х проводная, камера 1000ТВЛ, тип видеосигнала AHD-M/CVBS, угол обзора 120° (по горизонтали), индикация режимов работы панели, поле для указания информации об абоненте с подсветкой, регулировка громкости, накладной тип монтажа, корпус алюминий/закаленное стекло, -10…+50°C, (L)64.3х(W)180.6x(H)23.6mm, цвет серебро | CTV | 294
CTV-D5MULTI | Вызывная панель домофона, 5 абонентов, ИК-подсветка, 4-х проводная, камера 1000ТВЛ, тип видеосигнала AHD-M/CVBS, угол обзора 120° (по горизонтали), индикация режимов работы панели, поле для указания информации об абоненте с подсветкой, регулировка громкости, накладной тип монтажа, корпус алюминий/закаленное стекло, -10…+50°C, (L)64.3х(W)180.6x(H)23.6mm, цвет серебро | CTV | 304.5
CTV-BUZ | Блок управления замком для питания электромеханического замка/защелки НЗ типа от монитора, входное напряжение 8-15VDC, выходное напряжение 12-29VDC, максимальный ток нагрузки до 1.5A, возможность установки в корпус замка | CTV | 21
Видеодомофоны IP
Мониторы видеодомофона IP
OEI-372S-H-W | Монитор IP видеодомофона, 7" TFT сенсорный емкостной дисплей 1024x600, подключение до 20 вызывных панелей и до 5 мониторов, слот MicroSD (до 32GB), Ethernet 10/100Mbps, модуль Wi-Fi (опц.), накладной тип монтажа, PoE (802.3af),12VDC/10W, -10...+55°C, (L)193x(W)143x(H)25mm, цвет черный | UNV | 493.5
DHI-VTH2611L-WP | Монитор IP видеодомофона, 4.3" TFT сенсорный емкостной дисплей 480x272, подключение до 20 вызывных панелей/просмотр до 8 камер, Ethernet 10/100Mbps, модуль Wi-Fi (опц.), накладной тип монтажа, 12VDC/PoE/6W, -10...+55°C, (L)136x(W)140x(H)25.5mm, цвет белый | Dahua Technology | 318.5
DHI-VTH2421FW | Монитор IP видеодомофона, 7" TFT сенсорный емкостной дисплей 1024x600, подключение до 20 вызывных панелей/просмотр до 8 камер, встроенная память 4GB, Ethernet 10/100Mbps, накладной тип монтажа, 12VDC/7W, -10...+55°C, (L)221.5x(W)119.6x(H)21.5mm, цвет белый с черным | Dahua Technology | 549.5
DHI-VTH2421FB | Монитор IP видеодомофона, 7" TFT сенсорный емкостной дисплей 1024x600, подключение до 20 вызывных панелей/просмотр до 8 камер, встроенная память 4GB, Ethernet 10/100Mbps, накладной тип монтажа, 12VDC/7W, -10...+55°C, (L)221.5x(W)119.6x(H)21.5mm, цвет черный | Dahua Technology | 549.5
DHI-VTH2621GW-P | Монитор IP видеодомофона, 7" TFT сенсорный емкостной дисплей 1024x600, подключение до 20 вызывных панелей/просмотр до 8 камер, поддержка видеокодеков H.264/H.265, запись фото и видео при наличии установленной карты памяти в вызывную панель, Ethernet 10/100Mbps, накладной тип монтажа, 12VDC/PoE/7W, -10...+55°C, (L)189.6x(W)134.6x(H)26mm, цвет белый | Dahua Technology | 465.5
DHI-VTH5221D-S2 | Монитор IP видеодомофона, 7" TFT сенсорный емкостной дисплей 1024x600, подключение до 20 вызывных панелей/просмотр до 8 камер, слот MicroSD (до 32GB), Ethernet 10/100Mbps, модуль Wi-Fi (опц.), накладной тип монтажа, PoE (802.3af),12VDC/7W, -10...+55°C, (L)215x(W)140x(H)21mm, цвет черный | Dahua Technology | 700
DHI-VTH5221DW-S2 | Монитор IP видеодомофона, 7" TFT сенсорный емкостной дисплей 1024x600, подключение до 20 вызывных панелей/просмотр до 8 камер, слот MicroSD (до 32GB), Ethernet 10/100Mbps, модуль Wi-Fi (опц.), накладной тип монтажа, PoE (802.3af),12VDC/7W, -10...+55°C, (L)215x(W)140x(H)21mm, цвет белый | Dahua Technology | 700
DHI-VTH5241DW-S2 | Монитор IP видеодомофона, 10" TFT сенсорный емкостной дисплей 1024x600, подключение до 20 вызывных панелей/просмотр до 8 камер, слот MicroSD (до 32GB), Ethernet 10/100Mbps, модуль Wi-Fi (опц.), накладной тип монтажа, 12VDC/7W, PoE (802.3af), -10...+55°C, (L)265x(W)180x(H)22.5mm, цвет белый | Dahua Technology | 1078
DHI-VTH5341G-W | Монитор IP видеодомофона, 10" TFT сенсорный емкостной дисплей 1024x600, подключение до 20 вызывных панелей/просмотр до 8 камер, слот MicroSD (до 256GB), Ethernet 10/100Mbps, модуль Wi-Fi (опц.), ОС Android 8.1, накладной тип монтажа, 12VDC/7W, PoE (802.3af), -10...+55°C, (L)260x(W)170x(H)15mm, цвет черный | Dahua Technology | 1088.5
DHI-VTH5441G | Монитор IP видеодомофона, 10" IPS сенсорный емкостной дисплей 1024x600, подключение до 20 вызывных панелей/просмотр до 8 камер, слот MicroSD (до 32GB), Ethernet 10/100Mbps, ОС Android, накладной тип монтажа, 12VDC/7W, PoE (802.3af), -10...+55°C, (L)265x(W)180x(H)22.5mm, цвет черный | Dahua Technology | 994
86 box | Коробка монтажная для мониторов видеодомофона Dahua, корпус пластик, (L)86x(W)86x(H)48.5mm, цвет черный | Dahua Technology | 10.5
Вызывные панели IP
OEU-201B-HMK-W | Вызывная панель IP-видеодомофона, 2MP CMOS HD (H-124.3°, V-67.5°, D-147.2°), WDR (120dB), встроенный считыватель карт Mifare (13.56MHz), память 2000 карт, Ethernet 10/100Mbps, модуль Wi-Fi (опц.), RS485, слот MicroSD (до 32GB), возможность подключения кнопки выхода и датчика двери, 2 управляющих реле NO/NC типа, накладной тип монтажа, совместима с козырьком EP-CS201, IP65 (при дополнительной герметизации), корпус пластик, 12VDC/PoE/10W, -30...+60°C, (L)171x(W)77x(H)34mm, цвет графит | UNV | 539
OEU-201S-HMK-W | Вызывная панель IP-видеодомофона, 2MP CMOS HD (H-124.3°, V-67.5°, D-147.2°), WDR (120dB), встроенный считыватель карт Mifare (13.56MHz), память 2000 карт, Ethernet 10/100Mbps, модуль Wi-Fi (опц.), RS485, слот MicroSD (до 32GB), возможность подключения кнопки выхода и датчика двери, 2 управляющих реле NO/NC типа, накладной/врезной тип монтажа (в зависимости от аксессуаров), совместима с козырьком EP-CS201 и EP-CS201-F, IP65 (при дополнительной герметизации), корпус порошковый металл, 12VDC/PoE/10W, -30...+60°C, (L)171x(W)79x(H)34mm, цвет графит | UNV | 728
OEU-202S-HMK2 | Вызывная панель IP-видеодомофона на 2 абонента, 2MP CMOS HD (H-124.3°, V-56.9°, D-126.9°), WDR (120dB), 2 кнопки вызова с подсветкой, встроенный считыватель карт Mifare (13.56MHz), память 10000 карт, Ethernet 10/100Mbps, модуль Wi-Fi (опц.), RS485, слот MicroSD (до 32GB), возможность подключения кнопки выхода и датчика двери, 2 управляющих реле NO/NC типа, накладной тип монтажа, IP65 (при дополнительной герметизации), IK08, корпус металл, 12VDC/PoE/10W, -40...+60°C, (L)176x(W)96x(H)33mm, цвет графит | UNV | 721
OEU-202S-HMK4 | Вызывная панель IP-видеодомофона на 4 абонента, 2MP CMOS HD (H-106.9°, V-56.9°, D-127.9°), WDR (120dB), 4 кнопки вызова с подсветкой, встроенный считыватель карт Mifare (13.56MHz), память 10000 карт, Ethernet 10/100Mbps, модуль Wi-Fi (опц.), RS485, слот MicroSD (до 32GB), возможность подключения кнопки выхода и датчика двери, 2 управляющих реле NO/NC типа, накладной тип монтажа, IP65 (при дополнительной герметизации), IK08, корпус металл, 12VDC/PoE/10W, -40...+60°C, (L)176x(W)96x(H)33mm, цвет графит | UNV | 805
OEU-301S-HMKA | Вызывная панель IP-видеодомофона многоабонентская, 2MP CMOS HD (H-124.3°, V-56.9°, D-126.9°), WDR (120dB), IPS дисплей 3,97", клавиатура с подсветкой, встроенный считыватель карт Mifare (13.56MHz), память 10000 карт, Ethernet 10/100Mbps, модуль Wi-Fi (опц.), RS485, слот MicroSD (до 32GB), возможность подключения кнопки выхода и датчика двери, 2 управляющих реле NO/NC типа, накладной тип монтажа, IP65 (при дополнительной герметизации), IK08, корпус металл, 12VDC/PoE/10W, -40...+60°C, (L)358x(W)125x(H)53mm, цвет графит | UNV | 1253
DHI-VTO1301R-W | Вызывная панель IP-видеодомофона, 1/2.8" CMOS 2MP HD, WDR (120dB), поддержка видеокодеков H.264/H.265, модуль Wi-Fi, аудио и видеосвязь через приложение или монитор (без возможности управления замком), накладной тип монтажа, IP65 (при дополнительной герметизации), корпус пластик, кнопка прорезиненная с подсветкой, 12VDC/12W, -30...+60°C, (L)140.7x(W)50.7x(H)27mm, цвет графит | Dahua Technology | 399
DHI-VTO2111D-P-S3 | Вызывная панель IP-видеодомофона, 2MP 1/2.8" CMOS, WDR (120dB), встроенный считыватель карт Mifare (13.56MHz), Ethernet 10/100Mbps, поддержка видеокодеков H.264/H.265, 10000 карт доступа, возможность подключения кнопки выхода/датчика двери, тревожный вход/выход 2/2, накладной тип монтажа, IP65 (при дополнительной герметизации), IK04, корпус пластик, 12VDC/PoE/5W, -30...+60°C, (L)135x(W)70.4x(H)34.4mm, цвет черный | Dahua Technology | 406.35
DHI-VTO2101E-P-S2 | Вызывная панель IP-видеодомофона, 2MP 1/2.7" CMOS, WDR (120dB), Ethernet 10/100Mbps, возможность подключения кнопки выхода/датчика двери, тревожный вход/выход 2/2, поворот корпуса по горизонтали -45...+45°, накладной тип монтажа, IP65 (при дополнительной герметизации), IK10, корпус металл, 12VDC/PoE/7W, -30...+60°C, (L)163x(W)73x(H)54.5mm, цвет графитовый | Dahua Technology | 661.5
DHI-VTO2202F-P-S2 | Вызывная панель IP-видеодомофона, 2MP 1/2.5" CMOS, угол обзора 168.6° (по горизонтали), Ethernet 10/100Mbps, возможность подключения кнопки выхода/датчика двери, тревожный выход, RS485, врезной или накладной тип монтажа (в зависимости от аксессуаров), IP65 (при дополнительной герметизации), IK07, корпус металл, 12VDC/PoE/12W, -30...+60°C, (L)130x(W)96x(H)28.5mm, цвет серебро, 0.4kg | Dahua Technology | 728
DHI-VTO2211G-WP-S2 | Вызывная панель IP-видеодомофона, 2MP 1/2.8" CMOS, WDR (120dB), встроенный считыватель карт Mifare (13.56MHz), Ethernet 10/100Mbps, модуль Wi-Fi (опц.), 10000 карт доступа, возможность подключения кнопки выхода/датчика двери, тревожный вход/выход 2/2, накладной тип монтажа (совместима с солнцезащитным боксом DH-VTM09R), IP65 (при дополнительной герметизации), корпус пластик, кнопка прорезиненная с подсветкой, 12VDC/PoE/5W, -30...+60°C, (L)150x(W)100x(H)24.8mm, цвет черный | Dahua Technology | 616
DHI-VTO2311R-WP | Вызывная панель IP-видеодомофона, 2MP 1/2.8" CMOS, WDR (120dB), встроенный считыватель карт Mifare (13.56MHz), Ethernet 10/100Mbps, модуль Wi-Fi (опц.), поддержка видеокодеков H.264/H.265, 3000 карт доступа, возможность подключения кнопки выхода/датчика двери, тревожный вход/выход 2/2, накладной тип монтажа, IP65 (при дополнительной герметизации), корпус пластик, кнопка прорезиненная с подсветкой, 12VDC/PoE/5W, -30...+60°C, (L)160x(W)50x(H)30mm, цвет черный/серебро | Dahua Technology | 616
DHI-VTO3211D-P1 | Вызывная панель IP-видеодомофона, 2MP 1/2.8" CMOS, WDR (120dB), встроенный считыватель карт Mifare (13.56MHz), Ethernet 10/100Mbps, 10000 карт доступа, возможность подключения кнопки выхода/датчика двери, тревожный вход/выход 2/2, накладной тип монтажа, IP65 (при дополнительной герметизации), IK08, корпус металл, кнопка пластик c подсветкой, 12VDC/PoE/5W, -30...+60°C, (L)181x(W)101x(H)31mm, цвет графит | Dahua Technology | 588
DHI-VTO3211D-P2 | Вызывная панель IP-видеодомофона на 2 абонента, 2MP 1/2.8" CMOS, WDR (120dB), встроенный считыватель карт Mifare (13.56MHz), Ethernet 10/100Mbps, 10000 карт доступа, возможность подключения кнопки выхода/датчика двери, тревожный вход/выход 2/2, накладной тип монтажа, IP65 (при дополнительной герметизации), IK08, корпус металл, кнопки пластик c подсветкой, 12VDC/PoE/5W, -30...+60°C, (L)181x(W)101x(H)31mm, цвет графит | Dahua Technology | 605.5
DHI-VTO3211D-P4 | Вызывная панель IP-видеодомофона на 4 абонента, 2MP 1/2.8" CMOS, WDR (120dB), встроенный считыватель карт Mifare (13.56MHz), Ethernet 10/100Mbps, 10000 карт доступа, возможность подключения кнопки выхода/датчика двери, тревожный вход/выход 2/2, накладной тип монтажа, IP65 (при дополнительной герметизации), IK08, корпус металл, кнопки пластик c подсветкой, 12VDC/PoE/5W, -30...+60°C, (L)181x(W)101x(H)31mm, цвет графит | Dahua Technology | 661.5
DHI-VTO3311Q-WP | Вызывная панель IP-видеодомофона на 1/2/4 абонента, 2MP 1/2.8" CMOS, WDR (120dB), встроенный считыватель карт Mifare (13.56MHz), Ethernet 10/100Mbps, модуль Wi-Fi (опц.), поддержка видеокодеков H.264/H.265, 10000 карт доступа, возможность подключения кнопки выхода/датчика двери, тревожный вход/выход 1/1, накладной тип монтажа, IP65 (при дополнительной герметизации), IK08, корпус алюминиевый сплав, 12VDC/PoE/12W, -40...+60°C, (L)188.1x(W)107.2x(H)30mm, цвет серый/крипичный/синий | Dahua Technology | 718.2
DHI-VTO6521K | Вызывная панель IP-видеодомофона многоабонентская, 2MP 1/2.8" CMOS, дисплей LCD 4.3" (800x480), WDR (120dB), встроенный считыватель карт Mifare(13.56MHz), Ethernet 10/100Mbps, 10000 карт доступа, возможность подключения кнопки выхода/датчика двери, тревожный вход/выход 1/1, врезной тип монтажа (накладной тип монтажа с дополнительными аксессуарами), IP65 (при дополнительной герметизации), IK08, корпус алюминий, 12VDC/24W, -30...+60°C, (L)406x(W)143x(H)54.05mm, цвет серебро | Dahua Technology | 1484
DHI-VTO6521F | Вызывная панель IP-видеодомофона многоабонентская, 2MP 1/2.7" CMOS, дисплей IPS 4.3" (800x480), WDR (120dB), встроенный считыватель карт Mifare(13.56MHz), Ethernet 10/100Mbps, 20000 пользователей, 10000 карт доступа, возможность подключения кнопки выхода/датчика двери, тревожный вход/выход 2/2, врезной тип монтажа (накладной тип монтажа с дополнительными аксессуарами), IP65 (при дополнительной герметизации), IK07, корпус алюминий, кнопка металл, 12VDC/15W, -30...+60°C, (L)389x(W)145x(H)41.9mm, цвет серебро/черный | Dahua Technology | 1638
DHI-VTO7541G | Вызывная панель IP-видеодомофона многоабонентская c функцией распознавания лиц и считывателем отпечатков пальцев, 2MP 1/2.8" CMOS, дисплей IPS 8" (800x1280), WDR (120dB), двойная камера распознавания лица (2MP для видимого и инфракрасного спектра), встроенный считыватель карт Mifare (13.56MHz), Ethernet 10/100Mbps, 20000 пользователей, 10000 карт доступа, 10000 отпечатков пальцев, возможность подключения кнопки выхода/датчика двери, тревожный вход/выход 2/2, врезной тип монтажа (накладной тип монтажа с дополнительными аксессуарами), IP66 (при дополнительной герметизации), IK07, корпус алюминий, кнопка металл, 12VDC/24W, -20...+60°C, (L)389x(W)145x(H)43mm, цвет серебро/черный | Dahua Technology | 2779
DHI-DEE1010B | Релейный модуль расширения для системы видеодомофона Dahua, 1 реле NO/NC типа, возможность подключения датчика двери, кнопки выхода, RS485, 12VDC/1W, -10...+60 °C, (L)58x(W)51x(H)24.5mm, 0.56kg | Dahua Technology | 141.75
EP-CS201 | Козырек-бокс для накладного монтажа панелей OEU-201x-HMK-W, корпус сталь, (L)179x(W)83x(H)50mm | UNV | 52.5
EP-CS201-F | Козырек-бокс для врезного монтажа панелей OEU-201S-HMK-W, корпус сталь, (L)179x(W)83x(H)50mm | UNV | 47.25
DH-VTM09R | Бокс для накладного монтажа вызывной панели DHI-VTO2211G, корпус пластик, IP65, -30...+60°C, (L)158.2x(W)106.5x(H)35.5mm | Dahua Technology | 35
DH-VTM114 | Бокс для врезного монтажа вызывной панели DHI-VTO2202F-P, корпус алюминий (ADC12), IP65, -30...+60°C, (L)123x(W)157x(H)35mm (задняя часть), (L)128.9x(W)162.9x(H)34.5mm (лицевая часть) | Dahua Technology | 94.5
DH-VTM115 | Бокс для накладного монтажа вызывной панели DHI-VTO2202F-P, корпус алюминий (AL5052), IP65, -30...+60°C, (L)129x(W)95x(H)28.5mm | Dahua Technology | 70
DHI-VTM121 | Бокс для врезного монтажа вызывной панели VTO6521F, корпуса металл, порошковая окраска, (L)373x(W)143x(H)67.5mm, цвет черный | Dahua Technology | 157.5
DHI-VTM130 | Бокс для накладного монтажа вызывной панели VTO6521F, корпус алюминий, порошковая окраска, (L)376.5x(W)136x(H)37.5mm, цвет серебро | Dahua Technology | 206.5
Многоквартирные домофоны
AT-VD 600 GR | Вызывная панель многоквартирного домофона, камера 480ТВЛ (CVBS), угол обзора 110°(H), ИК-подсветка, врезной тип монтажа, Led-подсветка кнопок, встроенный считыватель карт EM-Marine, память на 2048 карт/PIN-кодов, CSTN дисплей 480х272, cовместимость с CVBSмониторами, подключение замка/кнопки выхода/датчика двери, 1xRJ45, 18-36VDC/14W, антивандальный корпус, IP54, -30...+60°С, размеры корпуса(L)370x(W)145x(H)34mm, размеры врезной коробки (L)351x(W)126x(H)35mm, цвет серый | AccordTec | 1085
AT-VD 610 GR | Вызывная панель многоквартирного домофона, камера 1000ТВЛ (CMOS), угол обзора 110°(H), ИК-подсветка, врезной тип монтажа, Led-подсветка кнопок, встроенный считыватель карт EM-Marine, память на 2048 карт/PIN-кодов, CSTN дисплей 480х272,cовместимость с AHD мониторами, подключение замка/кнопки выхода/датчика двери, 1xRJ45, 18-36VDC/14W, антивандальный корпус, IP54, -30...+60°С, размеры корпуса (L)370x(W)145x(H)34mm, размеры врезной коробки (L)351x(W)126x(H)3mm, цвет серый | AccordTec | 1288
AT-VD 620 WH | Этажный коммутатор для многоквартирного домофона, подключение до 4 мониторов CVBS/HD, передача аудио и видео по витой паре, способ подключения шина, 6xRJ45, корпус пластик, монтаж настенный/DIN-рейка, 18-36VDC/4W, -30…+60°С, (L)145x(W)90x(H)40mm, цвет бежевый | AccordTec | 241.5
AT-VD 621 WH | Коммутатор вызывных панелей для многоквартирного домофона, подключение до 4 мониторов CVBS/HD, передача аудио и видео по витой паре, способ подключения к этажным коммутаторам шина, 5xRJ45, корпус пластик, монтаж настенный/DIN-рейка, 18-36VDC/16W, -30…+60°С, (L)145x(W)90x(H)40mm, цвет бежевый | AccordTec | 325.5
AT-VD 650 GR | Пульт консьержа многоквартирного домофона, LCD дисплей 7", управление замком, календарь, будильник, просмотр подключенных вызывных панелей и камер, адресный интерком, детектор движения, фоторамка, управление пользовательскими картами, встроенный считыватель карт EM-Marine, поддержка CVBS/AHD видео, слот MicroSD (до 16GB), 1xRJ45 для подключения к коммутатору, 4-проводное соединение с индивидуальной вызывной панелью, 18-36VDC/9W (питание от коммутатора), 0...+40°С, (L)360x(W)215x(H)74.5mm, цвет серый | AccordTec | 1515.5
AT-VD 631 BL | Адаптер подключения аналоговых домофонов к многоквартирной системе, 4-проводное соединение с монитором, 1xRJ45 для подключения к этажному коммутатору, поддержка CVBS видео, корпус пластик, 18-36VDC (питание от коммутатора), 0…+50°С, цвет черный | AccordTec | 28.35
AT-VD 632 BL | Адаптер подключения аналоговых домофонов к многоквартирной системе, 4-проводное соединение с монитором, 1xRJ45 для подключения к этажному коммутатору, поддержка AHD видео (до 1080P), корпус пластик, 18-36VDC (питание от коммутатора), 0…+50°С, цвет черный | AccordTec | 49
AT-36/2 WH | Блок питания для многоквартирного домофона, Iном=2А, Iмакс=2.5А, Uвых=36VDC, Uвх=110-240VAC/50Hz, защита (КЗ, перегрузка по току), подключение АКБ, коммутация - под винт,монтаж настенный/DIN-рейка, 0...+50°С,(L)145x(W)90x(H)40mm, цвет бежевый | AccordTec | 346.89
ТЕПЛОВИЗИОННЫЙ КОНТРОЛЬ
UNV
OHE-TWP02-D | Терминал автономный измерения температуры тела по запястью с функцией измерения температуры воздуха окружающей среды и влажности, для использования внутри помещений, LCD-дисплей, шаг измерения температуры тела 0.1°С, погрешность измерения температуры тела +/-0.3°С, диапазон измерения температуры тела +30...+42°С, диапазон измерения температуры окружающей среды 0...+50°С, диапазон измерения влажности 0...99%, единица измерения температуры °С/F, время измерения температуры тела <1s, ИК сенсор измерения температуры, звуковая индикация режимов работы, монтаж настенный/настольный, корпус пластик, 5VDC/2W (micro-USB), -20...+60°С, (L)155x(W)110x(H)33mm, цвет белый | UNV | 238
OET-213H-BTM32 | Терминал контроля доступа с автоматическим распознаванием лиц и встроенным модулем измерения температуры тела, эксплуатация внутри помещений, цветной сенсорный дисплей 7" (1024x600), встроенная камера 2MP (F1.6, WDR), подсветка при низкой освещённости, распознавания лица 0.2s, точность распознавания лица 99%, 10000 лиц, 100000 карт, 30000 событий, память на 4Gb, методы аутентификации: распознавание лица (1:N), карта доступа (Mifare 13.56MHz), распознавание лица и измерение температуры, пароль, QR-код; диапазон измеряемых температур +30...45°C, шаг измерения 0.1°C, точность измерения 0.3°C, расстояние измерения до 1m, настройка порогов срабатывания, функция голосового и тревожного сигнала при превышении порогов, запись и отображение информации в режиме реального времени, 1xEthernet, RS485, 1xUSB2.0, вход/выход Wiegand, тревожный вход/выход 2/1, релейный выход NC/NO, подключение кнопки выхода и датчика двери, настенный/напольный монтаж (при использовании EP-S31-W-NB), IP54, 12VDC, -20...+65°C, (L)134х(W)33х(H)305mm | UNV | 4725
OET-213H-BTS1 | Терминал контроля доступа с распознаванием лиц и цифровым модулем измерения температуры тела на запястье, эксплуатация внутри помещений, цветной сенсорный дисплей 7" (1024x600), встроенная камера 2MP (F1.6, WDR), подсветка при низкой освещённости, распознавания лица 0.2s, точность распознавания лица 99%, 10000 лиц, 100000 карт, 30000 событий, память на 4Gb, методы аутентификации: распознавание лица (1:N), карта доступа (Mifare 13.56MHz), распознавание лица и измерение температуры, пароль, QR-код; диапазон измеряемых температур +30...45°C, шаг измерения 0.1°C, точность измерения 0.3°C, расстояние измерения 3-4сm, настройка порогов срабатывания, функция голосового и тревожного сигнала при превышении порогов, запись и отображение информации в режиме реального времени, 1xEthernet, RS485, 1xUSB2.0, вход/выход Wiegand, тревожный вход/выход 2/1, релейный выход NC/NO, подключение кнопки выхода и датчика двери, настенный/напольный монтаж (при использовании EP-S31-W-NB), IP54, 12VDC, -20...+65°C, (L)134х(W)33х(H)305mm | UNV | 3675
EP-S31-W-NB | Стойка для напольного монтажа терминала OET-213H, наружное/внутреннее использование, корпус нержавеющая сталь, (L)280x(W)222x(H)1158mm, 6.5kg | UNV | 630
OTC-513 | Терминал измерения температуры тела на запястье, эксплуатация внутри помещений, цветной сенсорный дисплей 7" (1024x600), диапазон измеряемых температур от 30 до 45°C, шаг измерения 0.1°C, точность измерения 0.3°C, расстояние измерения 10-40mm, настройка порогов срабатывания, функция голосового и тревожного сигнала при превышении порогов, подсчет числа измерений и превышения порогов, корпус стойки нержавеющая сталь, 12VDC, для внутреннего использования, +10...+40°C, терминал (L)137.5x(W)68x(H)360.8mm, стойка (D)60x(H)680mm (регулировка по высоте 250-500mm) | UNV | 3990
UTi165H | Тепловизор переносной для бесконтактного измерения температуры тела, эксплуатация внутри помещений, дисплей 2.8" (320x240), ИК-сенсор неохлаждаемый, разрешение матрицы 160x120pix, диапазон измеряемых температур +30...+45°C, шаг измерения 0.1°C, точность измерения +/-0.5°C, расстояние измерения от 15cm до 1m, cпектральная чувствительность 8...14µm, температурная чувствительность (NETD) 50mК, угол обзора (FOV) 56°x42°, пространственное разрешение (IFOV) 6mRad, частота смены кадров 9Hz, 3.7V(26650 5000mAh аккумуляторная батарея), (L)236х(W)75.5х(H)86mm, 0.850kg, цвет красный с серым | UNV | 6142.5
OPD-533TM | Металлодетектор арочный с функцией измерения температуры тела и встроенным терминалом распознавания лиц, эксплуатация внутри помещений, 18 зон обнаружения, измерения температуры по запястью, диапазон определения температуры +30...+45°C, шаг измерения 0.1°C, точность измерения 0.3°C, расстояние измерения 10-30mm, цветной дисплей 7” LCD (600x1024), двойная камера 2MP, 10000 лиц, 30000 событий, память на 4Gb, пароль доступа, регулировка чувствительности зон 255, световая и звуковая сигнализация, ИК-датчики прохода, счетчик проходов, счетчик тревог, детекция магнитных/немагнитных металлов, 100-240VAC, -20...+50°С, (L)2220х(W)835х(H)578mm, проход (L)1990х(W)700х(H)578mm, терминал распознавания лиц (L)134х(W)33х(H)305mm, 66kg | UNV | 13475
CW180 | Cистема измерения температуры на запястье, эксплуатация внутри помещений, функция фото и видеофиксации, голосового и тревожного сигнала при превышении порогов, запись и отображение информации на дисплее в режиме реального времени, поиск фотографии по событию, функция определения наличия маски, подсчет числа измерений и числа превышения порогов, температурный диапазон работы системы +15...+30°C; дисплей: 31.55" (1920х1080), VGA, HDMI, DVI, VESA 100x100mm, 100-240VAC/45W, 725.2x425.8x49.5mm; камера: 2MP, F1.8/4.0mm, WDR (120dB), 1080P, ИК подсветка для работы при низкой освещённости, 1 аудиовыход; цифровой модуль измерения температуры: диапазон измеряемых температур +30...+45°C, шаг измерения 0.1°C, точность измерения 0.3°C, расстояние измерения 10-40mm, настройка порогов срабатывания; устройство записи: емкость до 10Tb, 48VDC/10W, 260x240x46mm; стойка: корпус окрашенная сталь, (L)180x(W)x510x(H)1490mm, 15kg | UNV | 7560
TIC600 | Система автоматического измерения температуры (комплект): камера сетевая термальная цилиндрическая, термальный сенсор 384x288, 25fps, неохлаждаемый микроболометр, термальная чувствительность (NETD) ≤60mk, объектив f18mm/F1.0, угол обзора по горизонтали 25° (по вертикали 19°), растояние детекции 3-10m, визуальный сенсор 2MEGA (1920x1080/30fps) 1/1.8” CMOS, день/ночь (механический ИК-фильтр), вариофокальный объектив f3.8-16mm/F1.6, 0.001lux/F1.6 (цвет), 0.0002lux/F1.6 (ч/б), цифровой и оптический антитуман, WDR (120dB), ANR, слот MicroSD (до 256Gb), диапазон температуры окружающей среды +16...+32°C, диапазон измерения температуры +32...+42°C, точность измерения +/-0.3°C с калибровочным излучателем (черное тело), встроенная видеоаналитика (определение превышения порога температуры человека в кадре),12VDC/15W, (L)396.5x(W)210х(H)133.5mm, 5kg; излучатель калибровочный (черное тело), для повышения точности работы тепловизоров, точность температуры +/-0.2°C, стабильность работы +/-(0.1~0.2)°C/30min, эффективная излучающая поверхность (D)70mm, 100-240VAC/60W, (L)135x(W)135x(H)150mm, 3.5kg. Штатив (2 шт) и адаптер питания в комплекте | UNV | call
EP-SZ66 | Кронштейн крепления модуля измерения температуры OEP-BTM32-NB, корпус металл | UNV | call
Dahua
DH-TPC-BF5421P-T | Камера сетевая тепловизионная гибридная, калиброванный тепловизионный сенсор 400x300pix, неохлаждаемый микроболометр, тепловая чувствительность (NETD) <40mK, объектив f13mm/F1.0, угол обзора по горизонтали 30°, визуальный сенсор 2MP (1920x1080/25fps), 1/2.8” CMOS, день/ночь (механический ИК-фильтр), объектив f8mm/F1.9, угол обзора по горизонтали 40°, 0.002Lux (F1.9, цвет)/0.0002Lux (F1.9, ч/б), интеллектуальная ИК-подсветка 35m, диапазон измерения температуры +30...45°C, точность измерения 0.3°C с Black-body/0.5°C без Black-body, 18 цветовых схем термального изображения, ONVIF, EIS, DDE, H.265/H.264/MJPEG (2 потока), тревожный вход/выход 2/2, аудиовход/выход 1/1 (G.711a/G.711Mu/AAC/G.726), RS485, слот MicroSD (до 256Gb), видеоаналитика (определение превышения допустимой температуры человека в кадре, детекция и распознавание лиц), световая/звуковая сигнализация,12VDC/<13W, PoE (IEEE802.3af), ePoE встроенная грозозащита до 6kV, IP67, +10...+30°C, (L)365x(W)175х(H)176mm | Dahua Technology | call
DH-TPC-BF2221P-TD | Камера сетевая тепловизионная гибридная, калиброванный тепловизионный сенсор 256x192pix, неохлаждаемый микроболометр, тепловая чувствительность (NETD) <50mK, объектив f7.1mm/F1.1, угол обзора по горизонтали 24°, визуальный сенсор 2MP (1920x1080/25fps) 1/2.8” CMOS, день/ночь (механический ИК-фильтр), объектив f8mm/F1.9, угол обзора по горизонтали 40°, 0.002Lux/F1.9 (цвет), 0.0002Lux/F1.9 (ч/б), интеллектуальная ИК-подсветка 35m, диапазон измерения температуры +30...45°C, точность измерения +/-0.3°C с Black-body, +/-0.5°C без Black-body, 18 цветовых схем термального изображения, ONVIF, FFC, BLC, HLC, WDR, Ultra DNR, H.265/H.264/MJPEG (2 потока), 2 тревожный вход/выход 2/1, аудиовход/выход 1/1 (G.711a/G.711Mu/AAC/G.726), RS485, слот MicroSD (до 128Gb), встроенная видеоаналитика (определение превышения допустимой температуры человека в кадре), встроенная световая и звуковая сигнализация, 12VDC/12W, PoE (IEEE802.3af), IP67, +10...+30°C, (L)279.9x(W)103.8х(H)95.8mm | Dahua Technology | call
DH-TPC-HBB-AHW | Излучатель калибровочный Black-body, для повышения точности измерения температуры тепловизоров Dahua, рабочая температура +35°C, рабочая температура окружающей среды +5...+50°C, шаг установки 0.1°C, эффективная излучающая поверхность (D)70х70mm, эффективная излучающая способность: 0.97, точность +/-0.2°C, 220VAC/35W, (L)84х(W)125х(H)125mm | Dahua Technology | call
DHI-ASI7213X-T1 | Терминал контроля доступа с автоматическим распознаванием лиц и встроенным модулем измерения температуры тела, цветной сенсорный дисплей 7" 1024x600, встроенная камера 1/2.8" 2MP, WDR, подсветка для работы при низкой освещённости, время распознавания лица 0.2s, точность распознавания лица 99.5%, память на 100000 лиц, 100000 карт, 300000 событий, 100000 PIN-кодов, 50 администраторов, 128 графиков и временных зон, методы аутентификации: распознавание лица (1:N), карта доступа (Mifare 13.56MHz), распознавание лица, измерение температуры, пароль; диапазон измеряемых температур +30...45°C, шаг измерения 0.1°C, точность измерения 0.5°C, расстояние измерения до 0.3-0.8m, настройка порогов срабатывания, детекция маски, функция голосового и тревожного сигнала, запись и отображение информации в режиме реального времени, поддержка SIP-домофонии, работа автономно или через DSS-Express, вывод информации об измерениях на внешний монитор, интерфейсы: 2xEthernet, 1xRS485, 1xUSB 2.0, вход/выход Wiegand, тревожный вход/выход 2/2, NC/NO релейный выход; подключение кнопки выхода и датчика двери, настенный тип монтаж, корпус закаленное стекло/пластик, 12VDC/1.2W (блок питания 12VDC/2А в комлпекте), +10...+35°C, (L)312.5x(W)129x(H)36.7mm | Dahua Technology | call
DHI-ASI7223X-A-T1 | Терминал контроля доступа с автоматическим распознаванием лиц и встроенным модулем измерения температуры тела, цветной сенсорный дисплей 7" (1024x600), встроенная камера 2MP (1/2.8", WDR), подсветка при низкой освещённости, время распознавания лица 0.2s, точность распознавания лица 99.5%, 100000 лиц, 100000 карт, 300000 событий, 100000 PIN-кодов, 50 администраторов, 128 графиков и временных зон, методы аутентификации: распознавание лица (1:N), карта доступа (Mifare 13.56MHz), распознавание лица и измерение температуры, пароль; диапазон измеряемых температур +30...45°C, шаг измерения 0.1°C, точность измерения 0.5°C, расстояние измерения 0.3-1.8m, настройка порогов срабатывания, детекция маски, функция голосового и тревожного сигнала, запись и отображение информации в режиме реального времени, поддержка SIP-домофонии, работа автономно или через DSS-Express, вывод информации об изменериях на внешний монитор, интерфейсы: 2xEthernet, 1xRS485, 1xUSB2.0, вход/выход Wiegand, тревожный вход/выход 2/2, NC/NO релейный выход; подключение кнопки выхода и датчика двери, настольный/напольный монтаж (при использовании DHI-ASF172X-T1), корпус алюминий/закаленное стекло/пластик, 12VDC/1.2W (блок питания 12VDC/2А в комлпекте), +10...+35°C, (L)477x(W)129x(H)99.7mm | Dahua Technology | call
DH-TPC-HT2201 | Тепловизор переносной для бесконтактного измерения температуры тела, дисплей 2.4" LCD 320x240, 480x640/25fps, H.265, ИК-сенсор неохлаждаемый, разрешение матрицы 256x192pix, диапазон измеряемых температур +30...+45°C, шаг измерения 0.1°C, точность измерения +/-0.5°C, расстояние измерения 0.5-1.5m, cпектральная чувствительность 8-14µm, температурная чувствительность (NETD) 50mК, угол обзора (FOV) H: 37.8°, V: 50.6°; корпус пластик, 5VDC (блок питания в комплекте), время работы от АКБ 8h (время зарядки 2.5h), IP54, +10...+35°C, (L)192.4x(W)62.5x(H)72.2mm, 1kg, цвет черный с оранжевым | Dahua Technology | call
DHI-ASF172X-T1 | Стойка для напольного монтажа терминала контроля доступа ASI7223X-T1, внутреннее использование, корпус окрашенная сталь, (L)304x(W)159x(H)1473mm, 8.7kg | Dahua Technology | call
PERCo
PERCo-AT01 | Цифровой модуль измерения температуры открытых участков тела человека, диапазон измерения температуры +25...+42°C, устанавливаемый порог контроля температуры +37...+38.4°С, шаг измерения 0.5°, точность измерения 0.1°, время измерения 0.2s, дальность измерения 10-20mm, выходы ОК, Wiegand, цифровое отображение результатов измерения на трехзначном светодиодном индикаторе, звуковая индикация, интеграция в PERCo-S20 или PERCo-WEB в качестве внешнего верифицирующего устройства, корпус металл/пластик, 12VDC/1.5W, IP41, +1...+40°C, (L)82x(W)82x(H)20mm, 300g, цвет черный/серебро | PERCo | call
АВТОМАТИЗАЦИЯ ПАРКОВОК
Шлагбаумы
PERCo
PERCo-GS04 | Шлагбаум электромеханический (стойка), время открытия 3-4s, длина стрелы 3-4.3m, интенсивность использования 100%, 24VDC/175W, IP54, -40...+ 55°С, (L)370x(W)287x(H)1070mm, цвет серый, 63kg. Комплект: стойка шлагбаума, блок управления, балансировочная пружина, передатчик фотоэлемента, сетевой LC-фильтр, световая индикация на стойке, сборочно-монтажные принадлежности | PERCo | call
PERCo-GS14 | Шлагбаум электромеханический (стойка), время открытия 3-4s, длина стрелы 3-4.3m, стрела овального или прямоугольного сечения, интенсивность использования 100%, 220VAC/198W, IP54, -40...+ 55°С, (L)393x(W)340x(H)1001mm, цвет серый, 62kg. Комплект: стойка шлагбаума, блок управления, балансировочная пружина, передатчик фотоэлемента, сетевой LC-фильтр, световая индикация на стойке, сборочно-монтажные принадлежности | PERCo | call
PERCo-GS16 | Шлагбаум электромеханический (стойка), время открытия 6s, длина стрелы 4.5-6.3m, работа со стрелой PERCo-GBR6.3 и опорной стойкой PERCo-GBS1, интенсивность использования 100%, 220VAC/170W, IP54, -40...+ 55°С, (L)415x(W)340x(H)1001mm, цвет серый, 42kg. Комплект: стойка шлагбаума, блок управления, балансировочная пружина, передатчик фотоэлемента, сетевой LC-фильтр, световая индикация на стойке, сборочно-монтажные принадлежности | PERCo | call
PERCo-GM1 | Монтажная пластина для шлагбаума PERCo-GS04, корпус металл, -40...+ 55°С, цвет серый | PERCo | call
PERCo-GBR3.0 | Стрела шлагбаума круглого сечения 3.01m со светоотражающими наклейками, креплением и функцией "Антиветер"; корпус алюминий, (L)3070x(W)80x(H)80mm, 7kg | PERCo | call
PERCo-GBR4.3 | Стрела шлагбаума круглого сечения 4.31m со светоотражающими наклейками, креплением и функцией "Антиветер", корпус алюминий, (L)4320x(W)80x(H)80mm, 7kg | PERCo | call
PERCo-GBR6.3 | Стрела шлагбаума круглого сечения 6.31m со светоотражающими наклейками, креплением и функцией "Антиветер", корпус алюминий, (L)6310x(W)90x(H)90mm, 7kg | PERCo | call
PERCo-GBO3.0 | Стрела шлагбаума прямоугольно-овального сечения 3.06m со светоотражающими наклейками и демпфером, возможность установки дополнительной подсветки, корпус алюминий, (L)3070x(W)110x(H)70mm, 7kg | PERCo | call
PERCo-GBO4.3 | Стрела шлагбаума прямоугольно-овального сечения 4.36m со светоотражающими наклейками, крышками и демпфером; возможность установки дополнительной подсветки, корпус алюминий, (L)4360x(W)110x(H)70mm, 7kg | PERCo | call
PERCo-GBL3.0 | Светодиодная лента для дополнительной подсветки стрелы шлагбаума PERCo-GBO3.0, 12VDC (питание от блока управления шлагбаума) | PERCo | call
PERCo-GBL4.3 | Светодиодная лента для дополнительной подсветки стрелы шлагбаума PERCo-GBO4.3, 12VDC (питание от блока управления шлагбаума) | PERCo | call
PERCo-GBS1 | Опорная стойка для стрелы шлагбаума, регулировка по высоте, ловитель стрелы, виброопора, корпус окрашенная сталь, (L)125x(W)125x(H)850-960mm, цвет серый | PERCo | call
PERCo-GDS1 | Стойка для фотоэлемента безопасности, корпус окрашенная сталь, (L)80x(W)120x(H)605mm, цвет серый | PERCo | call
PERCo-GD1 | Дополнительный фотоэлемент безопасности, длина волны 940nm, угол противоположного излучения 5°, радиус действия 12m, уравненный угол системы внутреннего вращения 0...180°, коммутируемый ток реле 1А, 12-24VDC/VAC или 1.5V LR6AA/40mA, -20...60°С, (L)128х(W)50х(H)32mm | PERCo | call
PERCo-H6/4 | Пульт управления шлагбаумом с кнопками "Открыть", "Закрыть", "Стоп"; проводная/световая/звуковая индикация, длина провода до 6m | PERCo | call
PERCo-GCR1 | Двухканальное устройство радиоуправления (приемник), память 500 пультов, дальность до 100m в прямой видимости, 315MHz, коммутируемый ток реле <10А, 12VDC, -40...+80⁰С, (L)100x(W)61х(H)29.5mm | PERCo | call
PERCo-GCR2 | Брелок для радиоуправления, двухкнопочный, 315MHz | PERCo | call
Фантом
F4L | Шлагбаум электромеханический (стойка), время открытия 3.5s, длина стрелы 2-4m, интенсивность использования 70%, корпус окрашенная сталь, 230VAC/180W, IP54, -40...+ 50°С, (L)1080х(W)320х(H)280mm, цвет серый. Комплект: стойка шлагбаума, блок управления "Цифра", пружина, сборочно-монтажные принадлежности, однокнопочный пульт управления | Фантом | 1855
F4C | Шлагбаум электромеханический (стойка), время открытия 2.5s, длина стрелы 2-4m, интенсивность использования 360 циклов/час, корпус окрашенная сталь, 230VAC/250W, IP54, - 40...+ 50°С, (L)1080х(W)320х(H)280mm, цвет оранжевый. Комплект: стойка шлагбаума, блок управления "Цифра", пружина, сборочно-монтажные принадлежности, однокнопочный пульт управления | Фантом | 3523.42
F4СA | Шлагбаум электромеханический для эксплуатации в сложных климатических условиях (стойка), время открытия 3s, длина стрелы 3-4m, интенсивность использования 130 циклов/час, корпус окрашенная сталь, 230VAC/250W, IP54, -55...+ 50°С, (L)1080х(W)320х(H)280mm, цвет оранжевый. Комплект: стойка шлагбаума, блок управления "Цифра", пружина, сборочно-монтажные принадлежности, однокнопочный пульт управления | Фантом | 4269.09
F6G | Шлагбаум электромеханический (стойка), время открытия 7s, длина стрелы 3-6m, интенсивность 130 циклов/час, корпус окрашенная сталь, 230VAC/370W, IP54, -40...+50°С, (L)1080х(W)320х(H)280mm, цвет оранжевый. Комплект: стойка шлагбаума, блок управления "Цифра", пружина, сборочно-монтажные принадлежности, однокнопочный пульт управления | Фантом | 4789.89
F6GA | Шлагбаум электромеханический для эксплуатации в сложных климатических условиях (стойка), время открытия 7s, длина стрелы 3-6m, интенсивность использования 130 циклов/час, корпус окрашенная сталь, 230VAC/370W, IP54, -55...+50°С, (L)1080х(W)320х(H)280mm, цвет оранжевый. Комплект: стойка шлагбаума, блок управления "Цифра", пружина, сборочно-монтажные принадлежности, однокнопочный пульт управления | Фантом | 5456.43
F3S | Шлагбаум электромеханический скоростной (стойка), время открытия 1.5s, длина стрелы 3m, интенсивность использования 600 циклов/час, корпус окрашенная сталь, 230VAC/370W, IP54, -40...+50°С, (L)1080х(W)320х(H)280mm, цвет оранжевый. Комплект: стойка шлагбаума, блок управления "Цифра", пружина, сборочно-монтажные принадлежности, однокнопочный пульт управления | Фантом | 4409.79
F3SA | Шлагбаум электромеханический скоростной (стойка), время открытия 1.5s, длина стрелы 3m, интенсивность использования 600 циклов/час, корпус окрашенная сталь, 230VAC/370W, IP54, -55...+50°С, (L)1080х(W)320х(H)280mm, цвет оранжевый. Комплект: стойка шлагбаума, блок управления "Цифра", пружина, сборочно-монтажные принадлежности, однокнопочный пульт управления | Фантом | 5089.53
F3PM | Шлагбаум электромеханический суперскоростной (стойка), время открытия 2.5s, длина стрелы 3m, интенсивность 3000 циклов/сутки, корпус окрашенная сталь, 230VAC/250W, IP54, -55...+50°С, (L)1130х(W)340х(H)380mm, цвет красный. Комплект: стойка шлагбаума, блок управления "Цифра", пружина, сборочно-монтажные принадлежности, однокнопочный пульт управления | Фантом | 4925.55
K2 | Стрела 2m, круглое сечение с функцией "антиветер", светоотражающие наклейки, (D)60mm | Фантом | 190.72
K3 | Стрела 3m, круглое сечение с функцией "антиветер", светоотражающие наклейки, (D)60mm | Фантом | 255.75
K3 (60) | Стрела 3m, круглое сечение с функцией "антиветер", мягкая оболочка, светоотражающие наклейки, (D)60mm | Фантом | 281.72
K4 | Стрела 4m, круглое сечение с функцией "антиветер", светоотражающие наклейки, (D)60mm | Фантом | 340.87
K5 | Стрела 5m, круглое сечение с функцией "антиветер", светоотражающие наклейки, (D)60mm | Фантом | 476.84
K6 | Стрела 6m, круглое сечение с функцией "антиветер", светоотражающие наклейки, (D)60mm | Фантом | 572.18
Р3(60) | Стрела 3m, прямоугольная, светоотражающие наклейки, мягкий вкладыш, (D)60mm | Фантом | 312.31
ОР | Опорная стойка для стрелы шлагбаума, регулировка по высоте, ловитель стрелы, виброопора, корпус окрашенная сталь, (L)150x(W)230x(H)1200mm, цвет оранжевый | Фантом | 267.12
SO | Система откидывания стрелы, регулировк усилия удержания и угла откидывания | Фантом | 572.18
KS | Крышка крепления стрелы (круглое сечение), (L)185x(W)125x(H)25mm, 1kg | Фантом | 74.27
KS(2-4) | Крышка крепления стрелы (прямоугольная) для стрел длиной 2-4m, (L)185x(W)125x(H)65mm, 1kg | Фантом | 83.2
PSS 4 | Светодиодная подсветка длиной 4m для стрел Р2(60), Р3(60), Р4(60) с кабелем подключения | Фантом | 427.81
PSS 5 | Светодиодная подсветка длиной 5m для стрел Р2(60), Р3(60), P4(60), Р5(60) с кабелем подключения | Фантом | 533.65
PSS 6 | Светодиодная подсветка длиной 6m для стрел Р2(60), Р3(60), P4(60), P5(60), Р6(60) с кабелем подключения | Фантом | 640.54
F2/6R | Стойка механического шлагбаума с ручным управлением, проезд до 4m/5m (6m с использованием дополнительной балансировочной пружины PR), (L)1100х(W)320х(H)280mm, цвет оранжевый | Фантом | 2070.43
MSS Р(60)-90 | Механизм складывания прямоугольной стрелы на 90° из профиля (L)60х(W)21mm, максимальная длина стрелы 3.5m | Фантом | 560.04
PR | Пружина балансировочная для механического шлагбаума | Фантом | 76.9
SF | Стойка для фотоэлемента, корпус окрашенная сталь, (L)150x(W)230x(H)850, 2kg | Фантом | 208.99
QK-APF | Опора стрелы фиксированная, крегулировка высоты, демпфер и ловитель для стрелы, корпус алюминий, -30...+70°С, (H)1.1m, цвет серебро. Комплект: опора стрелы, монтажная пластина | Quiko |  | call
Genius
SPIN 6 Шлагбаум (комплект) | Шлагбаум электромеханический (комплект), время открытия 8s, длина стрелы 6m, интенсивность 130 циклов/час, корпус окрашенная сталь, 230VAC/380W, IP44, -40...+50°С, (L)1085х(W)210х(H)410mm, цвет оранжевый. Комплект: стойка шлагбаума, монтажное основание, блок управления, пружина балансировочная 8.5mm, стрела (D)100x(H)6000mm, светоотражающие наклейки для стрелы, защитный демпфер для стрелы, сборочно-монтажные принадлежности | Genius |  | 3496.5
Автоматизация паркинга
AP_EN 2000 | Въездная стойка парковки, выдача разовых билетов, чтение абонементных/служебных/дебетовых карт, управление шлагбаумом/табло "Свободно/Мест нет"/светофором, информационный обмен с сервером системы, получение/обработка информации с петель индукционных датчиков, выдача сообщений для водителя на дисплей стойки, емкость рулона бумаги (плотность 120g/m2) 2000 билетов, связь RS485, 220VAC/700W, IP54, -45...+45 °С, (L)1210х(W)500х(H)290mm | Vector_AP | call
VAP-2081 | Считыватели proximity карт, настольный, расстояние считывания карт 100mm/брелоков 500mm, длина линии от считывателя до контроллера 150m, 8-18VDC, -30...+50°С, IP54, (L)100х(W)50х(H)17mm | Vector_AP | call
CipherLab 1000 | Ручной сканер штрих-кода, дальность сканирования до 10mm, максимальная ширина штрих-кода до 67mm, RS232, 5VDC/0.35W | Vector_AP |  | call
VAP-2070 | Модуль сопряжения, возможность обслуживания одновременно въезда и выезда, работа с билетами или билетами/картами, использование фотоэлементов/датчиков индукционных петель для определения наличия автомобиля, 24VDC/25W, +5...+40°С, (L)345х(W)395х(H)110mm | Vector_AP | call
RMG1 | Микропроцессорный датчик индукционной петли, определение наличия автомобиля в заданной зоне дорожного полотна, режим детектирования присутствие, диапазон индуктивности петли 20...1000uH, частотный диапазон 20...130kHz, реле 230VAC/5А, 12-24VAC/VDC/2.5W, IP40, -30...+40°С, (L)77x(W)40x(H)75mm | Vector_AP | call
RMG2 | Микропроцессорный датчик для 2-х индукционных петель, определение наличия автомобиля в заданной зоне дорожного полотна, режим детектирования присутствие, диапазон индуктивности петли 20...1000uH, частотный диапазон 20...130kHz, реле 230VAC/5А, 12-24VAC/VDC/2.5W, IP40, -30...+40°С, (L)77x(W)40x(H)75mm | Vector_AP | call
VAP-0060-02 | Светофор двухсигнальный (красный-зеленый), мощность ламп 70W, угол поворота на кронштейнах +/-100°, 220VAC, (L)410х(W)180x(H)90mm, 2.7kg | Vector_AP | call
VAP-0060-03 | Светофор двухсигнальный (красный-зеленый), светодиодная матрица, угол поворота на кронштейнах +/-100°, 24VDC(VAC)/36W, (L)410х(W)180x(H)90mm, 2.7kg | Vector_AP | call
VAP-0092 | Стойка для светофора VAP-0060, корпус окрашенная сталь, сечение трубы стойки (L)100x(W)1600x(H)60mm, 12.5kg | Vector_AP | call
Беспроводное управление
SG304GIL | Контроллер управления по каналу GSM в сетях 2G/3G/4G, 1 выходное оптическое реле, память на 50 номеров, 10000 событий, управление звонком и через приложение (Android, iOS), журнал событий ONLINE, импорт/экспорт данных, таймер по часам/дням/датам, 12-24VDC, -30...+85°С, (H)50х(L)70x(W)24mm | PAL-ES | 773.5
SG304GI | Контроллер управления по каналу GSM в сетях 2G/3G/4G, 1 выходное оптическое реле, 1 тревожный вход, неограниченная память номеров, неограниченный лог событий, управление звонком и через приложение, журнал событий ONLINE, импорт/экспорт данных, таймер по часам/дням/датам, 12-24VDC,-30...+85°С, (H)50х(L)70x(W)24mm | PAL-ES | 1008
SG304GI-WR | Контроллер управления по каналу GSM в сетях 2G/3G/4G и с использованием пультов, 1 выходное оптическое реле, 1 тревожный вход, память 5600 пультов и 28000 номеров, поддержка пультов SG315A433 (433.05MHz) и дорожного контроллера VD900-433, управление звонком и через приложение (Android, iOS), неограниченное число пользователей для управления через приложение, журнал событий ONLINE, импорт/экспорт данных, таймер по часам/дням/датам, 12-24VDC, -30...+85°С, (H)50х(L)70x(W)24mm | PAL-ES | 1123.5
SG304GB-WR | Контроллер управления по каналу GSM в сетях 2G/3G/4G и с использованием пультов, 2 выходных оптических реле, память 5600 пультов и 28000 номеров, поддержка пультов SG315A433 (433.05MHz) и дорожного контроллера VD900-433, управление звонком и через приложение (Android, iOS), неограниченное число пользователей для управления через приложение, журнал событий ONLINE, импорт/экспорт данных, таймер по часам/дням/датам, 12-24VDC, -30...+85°С, (H)50х(L)70x(W)24mm | PAL-ES | 1239
SG314GI-WR | Контроллер управления по каналу GSM в сетях 2G/3G/4G и с использованием пультов, 1 выходное оптическое реле, выход Wiegand26 (использование в качестве считывателя), память 5600 пультов и 28000 номеров, поддержка пультов SG315A433 (433.05MHz) и дорожного контроллера VD900-433, управление звонком и через приложение (Android, iOS), неограниченное число пользователей для управления через приложение, журнал событий ONLINE, импорт/экспорт данных, таймер по часам/дням/датам, 12-24VDC, -30...+85°С, (H)50х(L)70x(W)24mm | PAL-ES | 1239
SG315A433B | Пульт дистанционного управления 4-х канальный, 433.05MHz, дальность действия до 100m, динамический код, защита от клонирования, работа с контроллерами серии WR | PAL-ES | 73.5
VD900-433 | Дорожный контроллер (аналог индукционной петли) для работы с контроллерами серии WR, рабочая частота 433.05MHz, радиус действия до 15m, управление через приложение, встроенный аккумулятор 3.6VDC (автономная работа до 7 лет), ударопрочный и герметичный корпус, -40...+60С° | PAL-ES | 889
SG-334GA-WR | Система дальней идентификации по RFID меткам, дальность считывания 3-12m, частота 860-960MHz (UHF), 1 выходное оптическое реле, неограниченное количество пользователей (меток), память на 30000 событий, поддержка 3G/4G сетей, управление через приложение (Android, iOS), 12-24VDC/12W, -40...+60°C, размеры антенны (L)500x(W)200x(H)26mm. Комплект: контроллер GSM, считыватель, монтажные принадлежности | PAL-ES | call
RFID наклейка | Метка для систем дальней идентификации, частота 860-960MHz (UHF), работа с SG-334GA-WR, формфактор: наклейка на лобовое стекло автомобиля, (L)81х(W)22х(H)2mm | PAL-ES | call
Аксессуары
JA310 | Комплект фотоэлементов, дальность 15m, 24VDC/0.25W, IP54, (L)65x(W)85x(H)38mm | Genius | 199.5
PHOTO10 | Комплект фотоэлементов, дальность 10m, максимальный ток коммутации реле 36V/1A, 12-24VDC/VAC/0.15W, IP55, -25…+55°C, (L)76x(W)49.2x(H)21.6mm | Фантом | 266
APU-2MS | Панель управления шлагбаумом/воротами/турникетом, 3 кнопки (открыть/закрыть/стоп), корпус пластик, цвет бежевый | Stagnoli | 70
ПА-ДУ-80-1 | Демпфер резиновый угловой, светоотражающие наклейки, (L)800x(W)100x(H)8mm | Vector_AP | call
ПА-ДУ-80-2 | Демпфер резиновый угловой, светоотражающие наклейки, (L)800x(W)120x(H)7-20mm | Vector_AP | call
ПА-ДУ-90-2 | Демпфер резиновый угловой, светоотражающие наклейки, (L)900x(W)100x(H)7-20mm | Vector_AP | call
ПА-ДН-100 | Демпфер резиновый угловой, светоотражающие наклейки, (L)1000x(W)160x(H)50mm | Vector_AP | call
ПА-СГ-75-1 | Столбик парковочный гибкий, корпус полиуретан, светоотражающие наклейки, (L)750х(D)80mm, основание (D)210mm, 1.5kg | Vector_AP | call
ПА-СГ-75-2 | Столбик парковочный гибкий, корпус полиуретан, светоотражающие наклейки, (L)750х(D)70mm, основание (D)200mm, 1.1kg | Vector_AP | call
ПА-СП-115 | Стойка парковочная "Солдатик", корпус высококачественный пластик, светоотражающие наклейки, (L)490х(W)490x(H)1115mm, 11kg | Vector_AP |  | call
ПА-КО-180 | Колесоотбойник, корпус твердая синтетическая резина, отражатели желтого цвета из светоотражающей пленки, сечение трапецеидальной формы, (L)1830x(W)150x(H)100mm, цвет черный, 16kg | Vector_AP | call
Сферические зеркала
510mm | Зеркало обзорное, сферическое, внутренней установки, (D)510mm | РФ |  | 245
610mm | Зеркало обзорное, сферическое, внутренней установки, (D)610mm | РФ |  | 315
630mm | Зеркало универсальное со светоотражателями, (D)630mm | РФ |  | 560
ОХРАННО-ПОЖАРНАЯ СИГНАЛИЗАЦИЯ
Охранно-пожарные приборы
Болид НВП
Сигнал-20 | Прибор, 20 шлейфов, возможность программирования параметров прибора, тампер шлейфы, управление от встроенных переключателей или по интерфейсу RS485 от пульта "С2000" или ПК | Болид | call
Сигнал-20М | Прибор, 20 шлейфов, возможность программирования параметров каждого шлейфа для работы в режиме охранной или пожарной сигнализации, фиксация сработок в каждом шлейфе одного и двух пожарных извещателей, выходы управления пожаротушением, 64 пароля пользователя, управление от встроенных переключателей или по интерфейсу RS485 от пульта "С2000" или ПК | Болид | call
Сигнал-20П | Прибор, 20 шлейфов, режимы охранной или пожарной сигнализации, выходы управления пожаротушением, управление взятием/снятием ШС под охрану, выходными реле по интерфейсу RS485 с пульта управления или клавиатур ИСО Орион; подключение считывателя ключей Touch Memory для идентификации пользователя и управления разделами (взятие, снятие), программируемые выходы, контроль двух выходов на обрыв и КЗ, управление от пульта "С-2000" или от ПK, питание шлейфа 24V, 12-24VDC, корпус пластик | Болид | call
Сигнал-20П исп.01 | Прибор, 20 шлейфов, режимы охранной или пожарной сигнализации, выходы управления пожаротушением, управление взятием/снятием ШС под охрану, выходными реле по интерфейсу RS485 с пульта управления или клавиатур ИСО Орион; подключение считывателя ключей Touch Memory для идентификации пользователя и управления разделами (взятие, снятие), программируемые выходы, контроль двух выходов на обрыв и КЗ, управление от пульта "С-2000" или от ПK, напряжение в шлейфе 24V, 12-24VDC, корпус металл | Болид | call
С2000-4 | Прибор, 4 шлейфа, программирование параметров, контроль доступа (4096 ключей Touch Memory или Proximity карта), память 4088 событий, интерфейс RS485, управление от пульта "С-2000" или от ПK, 2 реле, напряжение в шлейфе 24V, 12-24VDC | Болид | call
С2000М | Пульт контроля и управления с двухстрочным ЖКИ индикатором, 511 разделов, 2048 шлейфов (зон), индикация режимов, ручное управление с клавиатуры пульта и блоков индикации, возможность подключения к АРМ "Орион Про", журнал событий, RS485, RS232, напряжение в шлейфе 24V, 12-24VDC, корпус металл | Болид | call
С2000М исп.02 | Пульт контроля и управления с двухстрочным ЖКИ индикатором, 511 разделов, 2048 шлейфов (зон), индикация режимов, ручное управление с клавиатуры пульта и блоков индикации, возможность подключения к АРМ "Орион Про", журнал событий, резервирование линии связи с блоками ИСО "Орион", 2xRS485, напряжение в шлейфе 24V, 12-24VDC, корпус металл | Болид | call
С2000-Proxy | Cчитыватель бесконтактный, работа с приборами формата Dallas Touch Memory, работают с карточками и брелоками стандарта Em-marine/HID ProxCard II, вывод кода идентификационной карточки в приборы (Сигнал-20П, С2000-БКИ, Сигнал-10, С2000-4, С2000-2, С2000-КДЛ, С2000-АСПТ, С2000-ПТ), встроенный зуммер, врезной тип монтажа, 12VDC/80mA, корпус металл | Болид | call
С2000-2 | Контроллер доступа на 2 считывателя, Touch Memory/Proxi карта, 4096 пользователей, RS485, управление от пульта "С-2000" или от ПK, 2 охранных шлейфа, 2 выходных реле, 12VDC/120mA, корпус пластик | Болид | call
С2000-БИ | Блок индикации, oтображение состояния 60 шлейфов, до 127 устройств (Сигнал-20, Сигнал-20П, Сигнал-2000-4), встроенный зуммер, RS485, 12-24VDC | Болид | call
С2000-БКИ | Блок индикации с клавиатурой, oтображение состояния 60 шлейфов, до 127 устройств (Сигнал-20, Сигнал-20П, Сигнал-2000-4), встроенный зуммер, RS485, 12-24VDC | Болид | call
С2000-КДЛ | Контроллер двухпроводной адресной линии связи, до 127 адресных устройств, RS485, управление от пульта "С-2000" или от ПK, 12-24VDC | Болид | call
С2000-АР2 | Расширитель адресный на 2 шлейфа, передача состояния шлейфов через "С2000-КДЛ" на пульт "С2000" или ПК, питание от двухпроводной линии связи, встроенный индикатор работоспособности и состояния зон | Болид | call
С2000-АР8 | Расширитель адресный на 8 шлейфов, передача состояния шлейфов через "С2000-КДЛ" на пульт "С2000" или ПК, питание от двухпроводной линии связи, встроенный индикатор работоспособности и состояния зон | Болид | call
С2000-СП1 | Блок сигнально-пусковой, 4 исполнительных реле с переключаемыми контактами (каждое реле 100V/2A), световые индикаторы состояния каждого реле, RS485, управление от пульта "С2000" или ПК, 12/24VDC | Болид | call
С2000-СП2 | Блок сигнально-пусковой адресный, 2 исполнительных реле с переключаемыми контактами (каждое реле 100V/2A), питание от двухпроводной линии связи, работа с контроллером "С2000-КДЛ" и "С2000-КДЛ-2И" | Болид | call
УК-ВК исп.10 | Устройство коммутационное, 2 канала 12V/40mA, на замыкание, возможность крепления на DIN рейку | Болид | call
УК-ВК исп.11 | Устройство коммутационное, 1 канал 12V/40mA, на замыкание, возможность крепления на DIN рейку | Болид | call
УК-ВК исп.12 | Устройство коммутационное, 2 канала 12V/40mA, на переключение, возможность крепления на DIN рейку | Болид | call
УК-ВК исп.13 | Устройство коммутационное, 1 канал 12V/40mA, на переключение, возможность крепления на DIN рейку | Болид | call
УК-ВК исп.14 | Устройство коммутационное, 2 канала 24V/20mA, на переключение, возможность крепления на DIN рейку | Болид | call
УК-ВК исп.15 | Устройство коммутационное, 1 канал 24V/20mA, на переключение, возможность крепления на DIN рейку | Болид | call
С2000-ПИ | Преобразователь интерфейсов RS232/RS485, удлинитель интерфейса RS485 до 3km, клеммная колодка под винт, 4 индикатора режимов работы, питание от USB ПК или 10-28VDC/120mA | Болид | call
БРИЗ | Блок разветвительно-изолирующий, изолирование участка двухпроводной линии с КЗ, использование в топологиях линии кольцо/дерево/смешанных, установка в разрыв линии, до 127 блоков в ДПЛС | Болид | call
ПИ-ГР | Преобразователь интерфейса RS232 в RS485 с гальванической развязкой, индикация приема/передачи данных, питание от ПК или 12VDC/100mA | Болид | call
ПО АРМ Орион | Программное обеспечение АРМ "Орион" для различных вариантов управления, включает в себя программные модули: "Сервер, "Администратор базы данных", "Монитор", "Ядро системы", "Оперативная задача", "Генератор отчетов", "Учет рабочего времени", "Видеосервер" и сервисные утилиты | Болид | call
Ровалэнт ЗАО
А6-04 | Охранный прибор, 4 шлейфа, шлейф тампер, кнопка сброса (подтверждение снятия), различие 4-х состояний, работа с АСУ "Базис", СПИ "Неман", "ИСБ777" и в автономном режиме, релейные выходы х2, выход СЗУ х1, выход питания внешних устройств х2, канал считывания ключей х2, индикации состояния зон, АКБ 12V/7A*h, 195.5-253V/50Hz, -20...+50°С, (L)245х(W)190х(H)85mm | Ровалэнт | call
А6-06 | Охранный прибор, 6 шлейфа, шлейф тампер, кнопка сброса (подтверждение снятия), различие 4-х состояний, работа с АСУ "Базис", СПИ "Неман", "ИСБ777" и в автономном режиме, релейные выходы х2, выход СЗУ х1, выход питания внешних устройств х2, канал считывания ключей х2, индикации состояния зон, АКБ 12V/7A*h, 195.5-253V/50Hz, -20...+50°С, (L)245х(W)190х(H)85mm | Ровалэнт | call
А16-512 | Охранный прибор, 16 шлейфов, шлейф тампер, кнопка сброса (подтверждение снятия), различие 4-х состояний, работа с АСОС "Алеся", СПИ "Неман" и в автономном режиме, релейные выходы х3, выход СЗУ х2 , выход питания внешних устройств х2, канал считывания ключей х1, RS485, АКБ 12В/17A*h, 187-242В/50Hz, -20...+40°С, (L)405х(W)325х(H)100mm | Ровалэнт | call
ППКО А24/4 | Охранный прибор, 4 шлейфа (расширение до 20), различие 4-х состояний шлейфов, работа с АСОС "Алеся", 2 канала связи (RS485 и Ethernet), тампер вскрытия, 3 релейных выхода (расширение до 8) с контролем целостности подключенной линии, 2 выхода питания внешних устройств (12V/1A), 4 канала считывания ключей, 2 выхода "ОК" (12V/300mA), журнал событий, напряжение шлейфа 24V, объединение в сеть до 30 приборов, резеврный АКБ 12VDC/7-9A*h, 195-253VAC/50Hz, -40...+40°С, (L)283х(W)220х(H)103mm | Ровалэнт | call
ППКО А24/6 | Охранный прибор, 6 шлейфов (расширение до 22), различие 4-х состояний шлейфов, работа с АСОС "Алеся", 2 канала связи (RS485 и Ethernet), тампер вскрытия, 3 релейных выхода (расширение до 8) с контролем целостности подключенной линии, 2 выхода питания внешних устройств (12V/1A), 4 канала считывания ключей, 2 выхода "ОК" (12V/300mA), журнал событий, напряжение шлейфа 24V, объединение в сеть до 30 приборов, резеврный АКБ 12VDC/7-9A*h, 195-253VAC/50Hz, -40...+40°С, (L)283х(W)220х(H)103mm | Ровалэнт | call
ППКО А24/8 | Охранный прибор, 8 шлейфов (расширение до 24), различие 4-х состояний шлейфов, работа с АСОС "Алеся", 2 канала связи (RS485 и Ethernet), тампер вскрытия, 3 релейных выхода (расширение до 8) с контролем целостности подключенной линии, 2 выхода питания внешних устройств (12V/1A), 4 канала считывания ключей, 2 выхода "ОК" (12V/300mA), журнал событий, напряжение шлейфа 24V, объединение в сеть до 30 приборов, резеврный АКБ 12VDC/7-9A*h, 195-253VAC/50Hz, -40...+40°С, (L)283х(W)220х(H)103mm | Ровалэнт | call
ППКПиУ А24/2 | Прибор пожарный и управления, 2 шлейфа (расширение до 18), 5 состояний шлейфов, 24 зоны, 8 направлений автоматики, 2 выхода "ОК" (12V/300mA), 3 релейных выхода (расширение до 8) с контролем целостности подключенной линии, 2 выхода питания внешних устройств (12V/1A), работа с 2-х проводными дымовыми извещателями (24V), журнал событий (4000 событий), объединение в сеть до 30 приборов, резеврный АКБ 12VDC/7-9A*h, 195-253VAC/50Hz, -40...+40°С, (L)283х(W)220х(H)103mm | Ровалэнт | call
ППКПиУ А24/4 | Прибор пожарный и управления, 4 шлейфа (расширение до 20), 5 состояний шлейфов, 24 зоны, 8 направлений автоматики, 2 выхода "ОК" (12V/300mA), 3 релейных выхода (расширение до 8) с контролем целостности подключенной линии, 2 выхода питания внешних устройств (12V/1A), работа с 2-х проводными дымовыми извещателями (24V), журнал событий (4000 событий), объединение в сеть до 30 приборов, резеврный АКБ 12VDC/7-9A*h, 195-253VAC/50Hz, -40...+40°С, (L)283х(W)220х(H)103mm | Ровалэнт | call
ППКПиУ А24/6 | Прибор пожарный и управления, 6 шлейфов (расширение до 22), 5 состояний шлейфов, 24 зоны, 8 направлений автоматики, 2 выхода "ОК" (12V/300mA), 3 релейных выхода (расширение до 8) с контролем целостности подключенной линии, 2 выхода питания внешних устройств (12V/1A), работа с 2-х проводными дымовыми извещателями (24V), журнал событий (4000 событий), объединение в сеть до 30 приборов, резеврный АКБ 12VDC/7-9A*h, 195-253VAC/50Hz, -40...+40°С, (L)283х(W)220х(H)103mm | Ровалэнт | call
ППКПиУ А24/8 | Прибор пожарный и управления, 8 шлейфов (расширение до 24), 5 состояний шлейфов, 24 зоны, 8 направлений автоматики, 2 выхода "ОК" (12V/300mA), 3 релейных выхода (расширение до 8) с контролем целостности подключенной линии, 2 выхода питания внешних устройств (12V/1A), работа с 2-х проводными дымовыми извещателями (24V), журнал событий (4000 событий), объединение в сеть до 30 приборов, резеврный АКБ 12VDC/7-9A*h, 195-253VAC/50Hz, -40...+40°С, (L)283х(W)220х(H)103mm | Ровалэнт | call
Адаптер GSM | Адаптер для подключения приборов серии А6 и А16-512 к сотовым сетям стандарта GSM и UMTS для работы в составе систем передачи извещений (СПИ) "Неман", в режиме SMS-сообщений на четыре телефонных номера, -20...+40°С, (L)80х(W)60х(H)20mm | Ровалэнт | call
МС-GSM | Модуль связи, подключение к ППКО серии A12/А24, 2 канала связи, работа с сотовыми сетям стандартов 2G/3G/4G в составе АСУ "Базис, системы передачи извещений СПИ "АСОС Алеся", передача извещений в режиме SMS-сообщений на 16 номеров, 12VDC/50mA, -40...+40°С, (L)60х(W)70х(H)20mm | Ровалэнт | call
АР-16 | Модуль расширения прибора А16-512, 16 шлейфов, шлейф тампер, релейные выходы х2, канал считывания ключей х1, RS485, 12V/117mA , -20...+50°С, (L)245х(W)205х(H)75mm | Ровалэнт | call
МР-А24/8 | Модуль расширения на 8 шлейфов/2 реле, тампер вскрытия, работа с ППКО и ППКПиУ серии "А24", контроль целостности подключенной линии, напряжение шлейфа 24V, 12VDC/250mA, (L)183х(W)60х(H)18mm | Ровалэнт | call
МР-А24/16 | Модуль расширения на 16 шлейфов/2 реле, тампер вскрытия, работа с ППКО и ППКПиУ серии "А24", контроль целостности подключенной линии, напряжение шлейфа 24V, 12VDC/430mA, (L)183х(W)60х(H)18mm | Ровалэнт | call
ВПУ-А16 | Выносная панель управления, клавиатура, ЖКИ, тампер, зуммер, выход СЗУ, канал считывания ключей х1, RS485, 12V/90mA, -20...+40°С, (L)150х(W)125х(H)30mm | Ровалэнт | call
ВПУ-А24/700(О) | Выносная панель управления охранная, до 30 контролируемых ППКО, тампер вскрытия, сенсорная клавиатура, интерфейс связи RS485, длина линии связи до 1200m, выход "ОК" (12V/200mA), 3 релейных выхода (12V/2A), индикация и управление состоянием системы, возможность объединения ППКО в сеть, 12VDC/90mA, +5...+40°С, (L)145х(W)112х(H)23mm | Ровалэнт | call
ВПУ-A24/700 | Выносная панель управления пожарная, до 30 контролируемых ППКПиУ, до 15 подключаемых ПИУ, сенсорная клавиатура, интерфейс связи RS485, длина линии связи до 1200m, выход "ОК" (12V/200mA), 3 релейных выхода (12V/2A), индикация и управление состоянием системы, возможность объединения ППКПиУ в сеть, 12VDC/90mA, +5...+40°С, (L)145х(W)112х(H)23mm | Ровалэнт | call
ПИУ-А24Б | Панель индикации и управления базовая, индикация состояния шлейфов/пожарных зон/реле/направлений автоматики ППКПиУ серии "А24", интерфейс связи RS485 с ВПУ-А24/700, длина линии связи до 1200m, 32 индивидуальных трехцветных индикатора, подключение до 2-х ПИУ-А24Р, встроенный звуковой сигнализатор, 12VDC/100mA, +5...+40°С, (L)145х(W)225х(H)22mm | Ровалэнт | call
ПИУ-А24Р | Светодиодная панель индикации, увеличения информативности ПИУ-А24Б до 128 индикаторов (при подключении двух ПИУ-А24Р), 48 индивидуальных трехцветных индикатора, 12VDC/50mA, +5...+40°С, (L)145х(W)225х(H)22mm | Ровалэнт | call
ПИУ-А24А | Панель индикации и управления автоматикой, 16 направлений автоматики/общего состояния ППКПиУ серии "А24", управление режимами работы/пуск/выключение направлений автоматики, интерфейс связи RS485 с ВПУ-А24/700, длина линии связи до 1200m, встроенный звуковой сигнализатор, 12VDC/70mA, +5...+40°С, (L)290х(W)225х(H)22mm | Ровалэнт | call
БА-18 | Бокс аккумуляторный, установка АКБ до 22A/h, тампер вскрытия, встроенный предохранитель, провода/клеммы для подключения АКБ, -40...+40°С, (L)283х(W)220х(H)103mm | Ровалэнт | call
РМ-64-2 | Релейный модуль, релейных выходов х2, коммут. ток 3A при напряжении постоянного тока 24V/переменного тока 120V, 12V/80mA, -20...+50°С, (L)60х(W)90х(H)30mm | Ровалэнт | call
РМ-64 | Релейный модуль, релейных выходов х4, коммут. ток 3A при напряжении постоянного тока 24V/переменного тока 120V, 12V/80mA, -20...+50°С, (L)80х(W)90х(H)30mm | Ровалэнт | call
РМ-64-6 | Релейный модуль, релейных выходов х6, коммут. ток 6А при напряжении постоянного тока 28V/переменного тока 250V, 12V/80mA, -20...+50°С, (L)110х(W)90х(H)30mm | Ровалэнт | call
РМ-А24/3 | Релейный модуль, 3 релейных выхода (12V/2A, 24V/1A), работа с ППКО и ППКПиУ серии "А24", возможность контроля целостности цепи управления, монтаж в корпус ППКО серии "А24", 12VDC/90mA, (L)80х(W)58х(H)18mm | Ровалэнт | call
Репитер Р485 | Устройство связи, до 5 репитеров в одной линии связи, работа с ППКО и ППКПиУ серии "А24", увеличения длины линии связи/разветвления/гальванической развязки между ППКО и ВПУ более чем на 1200m, 4xRS485, защита линии связи от КЗ, 12-24V/100mA, -40...+40°С, (L)180х(W)110х(H)30mm | Ровалэнт | call
АИУ(02) | Адаптер интерфейсов универсальный, работа с ППКО и ППКПиУ серии "А24", работа с ППКО и ППКПиУ серии "А24", конвертирование интерфейса USB в RS485, конфигурирование и мониторинг внешних устройств по протоколу RS485 с помощью ПЭВМ, (L)91х(W28х(H)21mm | Ровалэнт | call
ИС-ETH/485 | Модуль согласования для подключения устройств с последовательным интерфейсом RS485 к сети Ethernet, возможность подключения к ИС-USB через переходник E/U | Ровалэнт | call
AMC-8 | Модуль устройств доступа, тампер, зуммер, каналы считывания ключей х8, RS485, 12V/70mA, -20...+50°С, (L)180х(W)110х(H)30mm | Ровалэнт | call
Аларм ЗАО
Аларм-5/4 | Прибор, 4 шлейфа, 2 реле на плате, возможность подключения модуля БП "Аларм", встроенный зумер, напряжение шлейфа 12V, возможность работы в составе АСОС "Алеся", АКБ 11.8-12.2V, 187-242VAC | Аларм | call
Аларм-14/4 исп.GSM | Охранный прибор, 4 шлейфа, шлейф тампер, подключение до 24 радиоканальных устройств, работа с АСОС "Алеся" или в автономном режиме, встроенный GSM модуль (2G/3G/4G), порт Ethernet 10/100 Base-T, индикация состояния шлейфов, релейных выходов х1, выход питания внешних устройств х4, канал считывания ключей х1, колодка на 4 индикатора зон, АКБ 12V/7A*h, 187-242V/50Hz, -30...+50°С, (L)262х(W)212х(H)98mm | Аларм | call
Аларм-14 исп.GSM | Охранный прибор, 8 шлейфов, шлейф тампер, подключение до 24 радиоканальных устройств, работа с АСОС "Алеся" или в автономном режиме, встроенный GSM модуль (2G/3G/4G), порт Ethernet 10/100 Base-T, индикация состояния шлейфов, релейных выходов х1, выход питания внешних устройств х4, канал считывания ключей х1, колодка на 8 индикаторов зон, АКБ 12V/7A*h, 187-242V/50Hz, -30...+50°С, (L)262х(W)212х(H)98mm | Аларм | call
Аларм-14/4 исп.NB-IoT | Охранный прибор, 4 шлейфа, шлейф тампер, подключение до 24 радиоканальных устройств, работа с АСОС "Алеся" или в автономном режиме, встроенный модем NB-IoT, порт Ethernet 10/100 Base-T, индикация состояния шлейфов, релейных выходов х1, выход питания внешних устройств х4, канал считывания ключей х1, колодка на 4 индикатора зон, АКБ 12V/7A*h, 187-242V/50Hz, -30...+50°С, (L)262х(W)212х(H)98mm | Аларм | call
Аларм-14 исп.NB-IoT | Охранный прибор, 8 шлейфов, шлейф тампер, подключение до 24 радиоканальных устройств, работа с АСОС "Алеся" или в автономном режиме, встроенный модем NB-IoT, порт Ethernet 10/100 Base-T, индикация состояния шлейфов, релейных выходов х1, выход питания внешних устройств х4, канал считывания ключей х1, колодка на 8 индикаторов зон, АКБ 12V/7A*h, 187-242V/50Hz, -30...+50°С, (L)262х(W)212х(H)98mm | Аларм | call
Аларм-14 Ethernet | Охранный прибор, 8 шлейфов, шлейф тампер, подключение до 24 радиоканальных устройств, работа с АСОС "Алеся" или в автономном режиме, порт Ethernet 10/100 Base-T, индикация состояния шлейфов, релейных выходов х1, выход питания внешних устройств х4, канал считывания ключей х1, колодка на 8 индикаторов зон, АКБ 12V/7A*h, 187-242V/50Hz, -30...+50°С, (L)262х(W)212х(H)98mm | Аларм | call
Аларм-15/4 (исп. А) | Охранный прибор, 4 шлейф, шлейф тампер, работа с Аларм-БРШС, подключение до 32 радиоканальных устройств (с БВИ "Аларм" RS485), работа с АСОС "Алеся" или в автономном режиме, встроенный GSM модуль (2 модема NB-IoT), работа с Аларм-БРШС, порт Ethernet 10/100 BaseT, индикация состояния шлейфов, релейных выходов х1, выход питания внешних устройств х2, канал считывания ключей х1, колодка на 4 индикатора зон, АКБ 12V/7-9A*h, 187-242V/50Hz, -30...+50°С, (L)262х(W)212х(H)98mm (без антенны) | Аларм | call
Аларм-15 (исп. А) | Охранный прибор, 8 шлейф, шлейф тампер, работа с Аларм-БРШС, подключение до 32 радиоканальных устройств (с БВИ "Аларм" RS485), работа с АСОС "Алеся" или в автономном режиме, встроенный GSM модуль (2 модема NB-IoT), порт Ethernet 10/100 BaseT, индикация состояния шлейфов, релейных выходов х1, выход питания внешних устройств х2, канал считывания ключей х1, колодка на 8 индикатора зон, АКБ 12V/7-9A*h, 187-242V/50Hz, -30...+50°С, (L)262х(W)212х(H)98mm (без антенны) | Аларм | call
Аларм-15/4 (исп. Б) | Охранный прибор, 4 шлейф, шлейф тампер, работа с Астра-РИ-М, подключение до 32 радиоканальных устройств (с БВИ "Аларм" RS485), работа с АСОС "Алеся" или в автономном режиме, встроенный GSM модуль (2 модема NB-IoT), работа с Астра-РИ-М, порт Ethernet 10/100 BaseT, индикация состояния шлейфов, релейных выходов х1, выход питания внешних устройств х2, канал считывания ключей х1, колодка на 4 индикатора зон, АКБ 12V/7-9A*h, 187-242V/50Hz, -30...+50°С, (L)262х(W)212х(H)98mm (без антенны) | Аларм | call
Аларм-15 (исп. Б) | Охранный прибор, 8 шлейф, шлейф тампер, работа с Астра-РИ-М, подключение до 32 радиоканальных устройств (с БВИ "Аларм" RS485), работа с АСОС "Алеся" или в автономном режиме, встроенный GSM модуль (2 модема NB-IoT), порт Ethernet 10/100 BaseT, индикация состояния шлейфов, релейных выходов х1, выход питания внешних устройств х2, канал считывания ключей х1, колодка на 8 индикатора зон, АКБ 12V/7-9A*h, 187-242V/50Hz, -30...+50°С, (L)262х(W)212х(H)98mm (без антенны) | Аларм | call
МРШС-8 | Модуль расширения шлейфов сигнализации Аларм-11/14/15, 8 шлейфов, шлейф тампер, RS485, 12V/55mA , -20...+50°С, (L)135х(W)85х(H)35mm | Аларм | call
БВИ «Аларм» | Блок выносной индикации, индикация состояния до 24 двухпроводных и радиоканальных шлейфов, шлейф тампер, 12V/48mA , -20...+50°С, (L)129.25х(W)67.5х(H)28mm | Аларм | call
БВИ «Аларм» RS485 | Блок выносной индикации, индикация состояния до 32 двухпроводных и радиоканальных шлейфов, шлейф тампер, встроенный звуковой оповещатель, RS485, 12V/77mA , -20...+50°С, (L)185х(W)145х(H)40mm, 0.35g | Аларм | call
МС-3 | Модуль связи | Аларм | call
Roger
Dial-07М | Голосовой уведомитель, 2 шлейфа, одно голосовое уведомление на 8 телефонных номеров, LED индикация, дистанционный контроль состояния | Roger |  | 70
Беспроводные системы, GSM
Ajax Systems
Извещатели
Ajax DoorProtect | Беспроводной накладной магнитоконтактный датчик, геркон, порог срабатывания 1-2cm, тампер вскрытия/отрыва, подключение внешнего датчика NC, дальность связи до 1200m, 3V/1xCR123A, IP50, -10...+40°C, (D)20x(H)90mm, цвет белый/черный | Ajax Systems | 80.36
Ajax CombiProtect | Беспроводной комбинированный датчик движения и разбития стекла, PIR-сенсор, электретный микрофон, дальность обнаружения до 12m, дальность разбития до 9m, угол обзора 88.5°(H)/80°(V), охват микрофона 180°, иммунитет от животных до 20kg, тампер вскрытия/отрыва, дальность связи до 1200m, 3V/1xCR123A, -10...+40°C, (L)110x(W)65x(H)50mm, цвет белый/черный | Ajax Systems | 215.18
Ajax GlassProtect | Беспроводной датчик разбития стекла, электретный микрофон, дальность разбития до 9m, охват микрофона 180°, тампер вскрытия/отрыва, дальность связи до 1000m, 3V/1xCR123A, -10...+40°C, (D)20x(H)90mm, цвет белый/черный | Ajax Systems | 160.76
Ajax MotionCam Outdoor | Беспроводной уличный датчик движения c фотоподтверждением тревог, 2xPIR-сенсор, дальность обнаружения до 15m, угол обзора 90°(H), до 5 фото при тревоге (640x480pix), угол обзора камеры 50°(H)/105°(V), ИК подсветка, иммунитет от животных, защита от маскирования и ложных срабатываний, тампер вскрытия/отрыва, дальность связи до 1700m, IP55, встроенный АКБ 6V/4xCR123, -25...+60°C, (L)206x(W)108x(H)93mm, цвет белый | Ajax Systems | 792.05
Ajax DualCurtain Outdoor | Беспроводной двунаправленный уличный датчик движения типа "штора", 4xPIR-сенсор, дальность обнаружения до 15m с каждой стороны, угол обзора 4.5°(V), иммунитет от животных, защита от маскирования и ложных срабатываний, детекция в ближней зоне, тампер вскрытия/отрыва, дальность связи до 1700m, IP54, встроенный АКБ 3V/2xCR123, -25...+60°C, (L)174x(W)123x(H)88mm, цвет белый | Ajax Systems | 596.3
Ajax Hood for MPO | Козырек для MotionProtect Outdoor, поликарбонат, монтаж на Dual lock, -25...+60°C, (L)110x(W)96x(H)90mm, цвет белый | Ajax Systems | 37.59
Управление
Ajax KeyPad | Беспроводная сенсорная клавиатура управления системой Ajax, постановка/снятие с охраны, отображение состояния системы, защита от подбора кода, тампер вскрытия/отрыва, дальность связи до 1700m, 3V/4xААА, -10...+40°C, (L)150x(W)103x(H)14mm, цвет белый/черный | Ajax Systems | 203.53
Ajax KeyPad Plus | Беспроводная сенсорная клавиатура управления системой Ajax с помощью защищенных карт Pass и брелоков Tag, постановка/снятие с охраны, отображение состояния системы, защита от подбора кода, защита от использования непривязанных к карт/брелоков, тампер вскрытия/отрыва, дальность связи до 1700m, 1.5V/4xАА, -10...+40°C, (L)165x(W)113x(H)20mm, цвет белый/черный | Ajax Systems | 338.35
Ajax Pass | Бесконтактная карта идентификации DESFire 13.56MHz для управления режимами охраны системы безопасности Ajax, шифрование, аутентификация, защита от перехвата сигнала, привязка к пользователю, до 13 привязанных Hub, -10...+40°C, (L)86x(W)54x(H)0.8mm, цвет белый/черный, упаковка 3/10/100шт, цена за 3шт | Ajax Systems | 51.87
Ajax Tag | Бесконтактный брелок идентификации DESFire 13.56MHz для управления режимами охраны системы безопасности Ajax, шифрование, аутентификация, защита от перехвата сигнала, привязка к пользователю, до 13 привязанных Hub, -10...+40°C, (L)45x(W)32x(H)6mm, цвет белый/черный, упаковка 3/10/100шт, цена за 3шт | Ajax Systems | 51.87
Ajax Button | Беспроводная тревожная кнопка с защитой от случайных нажатий, управление устройствами автоматизации, светодиодная подсветка, дальность связи до 1300m, IP55, 3V/1xCR2032, -10...+40°C, (L)47x(W)35x(H)13mm, цвет белый/черный | Ajax Systems | 90.76
Модули интеграции и платы
Ajax uartBridge | Модуль интеграции датчиков Ajax с беспроводными охранными и smart home системами, интерфейс UART, до 85 подключаемых устройств Ajax, контроль работоспособности устройств, дальность связи до 2000m, 5VDC (от UART), -10...+40°C, (L)95x(W)92x(H)18mm | Ajax Systems | 107.59
Ajax 12V PSU для Hub/Hub Plus/ReX | Плата блока питания для подключения Hub/Hub Plus/ReX к низковольтным источникам питания, входное напряжение 8-20V, выходное напряжение 4.65V, максимальный входной ток <1А, максимальный выходной ток 1.5А, монтаж в корпус централи, (L)138x(W)64x(H)13mm | Ajax Systems | 73.89
Ajax 12V PSU для Hub 2 | Плата блока питания для подключения Hub 2 к низковольтным источникам питания, входное напряжение 8-20V, выходное напряжение 4.8V, максимальный входной ток <1А, максимальный выходной ток 1.5А, монтаж в корпус централи, (L)98x(W)70x(H)17mm | Ajax Systems | 73.89
Eldes
EPIR3 | Охранный GSM прибор, резервная батарея, встроенный ИК-извещатель с 2 PIR-элементами, 90°, дальность 10m, встроенный GSM-модем, возможность отправлять SMS-сообщения (10 номеров) о состоянии объекта, возможность подключения до 16 беспроводных устройств (868MHz), дальность передачи 150m, встроенный микрофон, 1 проводная зона, возможность подключения сирены, питание 230VAC/500mA, IP41, -10...+40°C, (L)124х(W)67х(H)58mm | ELDES |  | 175
EWP2 | Беспроводный ИК извещатель, 10m, 90°, 868MHz, дальность передачи 150m, питание 2х1.5V АА, работает с прибором EPIR3, IP41, -10...+40°C, (L)124х(W)67х(H)58mm | ELDES | call
EWD2 | Беспроводный накладной магнитноконтактный извещатель, 868MHz, дальность передачи 150m, питание 2х1.5V АААА, работает с прибором EPIR3, возможность подключения внешнего датчика, датчика воды, встроенный датчик вибрации, зазор (размыкание) 10mm, IP41, -10...+40°C, передатчик (L)102х(W)22х(H)19mm,магнит (L)47х(W)17х(H)10mm | ELDES |  | 87.5
EWK2 | Беспроводная тревожная радиокнопка, 868MHz, дальность передачи 150m, питание от батарейки 3V CR2032 (до 18 месяцев), работа с прибором EPIR3, -20...+55°C, (L)53х(W)37х(H)10mm | ELDES | call
EWM1 | Беспроводная розетка, 868 MHz, дальность передачи 150m, работа с прибором EPIR3, управление от пульта EWK2, 230VАС/50Hz, -20...+45°C, (L)95х(W)53х(H)71mm | ELDES |  | 140
Риэлта
Фотон-19-РК | Беспроводный ИК-датчик, 10m, 90°, с иммунитетом от животных, регулятор веса животного 10/20kg, 433.92MHz, дальность передачи 200m, индикатор разряда батареи, работа с приемником Ладога БРШС-РК-Р, 3VDC, -20...+50°C, (L)105х(W)75х(H)56mm | Риэлта |  | 77
Фотон-12-РК | Беспроводный ИК-датчик, 15m, 90°, 433.92MHz, дальность передачи 200m, индикатор разряда батареи, работа с приемником Ладога БРШС-РК-Р, 3VDC, -20...+50°C, (L)92х(W)57х(H)48mm | Риэлта |  | 66.5
Фотон-12Б-РК | Беспроводный ИК-датчик (штора), 15m, 8°, 433.92MHz, дальность передачи 200m, индикатор разряда батареи, работа с приемником Ладога БРШС-РК-Р, 3VDC, -20...+50°C, (L)92х(W)57х(H)48mm | Риэлта |  | 66.5
Ладога КТС-РК | Беспроводная тревожная радиокнопка, 433.92MHz, дальность передачи 200m, индикатор разряда батареи, работа с приемником Ладога БРШС-РК-Р, 12VDC, -20...+50°C, (L)65х(W)36х(H)14mm | Риэлта |  | 42
Ладога МК-РК | Беспроводный накладной магнитноконтактный датчик, 433.92MHz, дальность передачи 200m, индикатор разряда батареи, зазор 10mm, работа с приемником Ладога БРШС-РК-Р, 3VDC, -20...+50°C, (L)112х(W)42х(H)32mm | Риэлта |  | 63
Elmes
CB-32 | Беспроводная контрольная панель, 433.92MHz, до 32 беспроводных датчиков и пультов, ЖКИ, клавиатура, подключение модуля GSM-1 для отправки SMS, 16 зон, память на 256 событий, 3 выхода 12VDC/1A, встроенные АКБ, 12VDC/VAC, -20...+40°C, (L)94х(W)62х(H)29mm | Elmes |  | 140
CH-4HR | 4-канальный приемник, 433.92MHz, 40 кодов, дальность 100m, индикация разряда батареи датчиков, макс.ток потребления 120mA, 4 реле 125VAC/0.5A или 30VDC/1A, питание приемника 12VDC, 0...+40°С | Elmes |  | 52.5
CH-8HR het | 8-и канальный приемник, 433.92MHz, 40 кодов, дальность 100m, индикация разряда батареи датчиков, макс. ток потребления 180mA, 8 реле 125VAC/0.5A или 30VDC/1A, питание премника 12VDC, 0...+40°С | Elmes |  | 98
CH-20HR het | 20-и канальный приемник, superheterodyne технология, 433.92MHz, индикация разряда батареи датчиков, 20 реле 125VAC/0,5A или 30VDC/1A, питание приемника 12VDC, -20...+40°С | Elmes |  | 140
Pleomax 6LR61-1BL | Батарейка типа Крона для PTX-50, GBX-1 | Samsung Pleomax | 7.7
PTX-50 | Беспроводный ИК-датчик, 15m, 90°, 433.92MHz, дальность передачи 100m, индикатор разряда батареи, батарейка типа Крона (в комплект не входит), работа с приемниками CH4HR/CH8HR/CH20HR, 9VDC, 0...+40°C | Elmes |  | 63
PTX-50AA | Дополнительная линза к извещателю PTX-50 с иммунитетом от животных, 15m, 90° | Elmes | 10.5
PTX-50VB | Дополнительная линза к извещателю PTX-50, тип "штора", 22.5m, 6° | Elmes | 10.5
GBX-1 | Беспроводный датчик разбития стекла, 433.92MHz, дальность передачи 100m, индикатор разряда батареи, батарейка типа Крона (в комплект не входит), радиус действия 10m, работа с приемниками CH4HR/CH8HR/CH20HR, 9VDC, 0...+40°C | Elmes |  | 105
TRX | Ретранслятор для беспроводных устройств Elmes, 433.92MHz, 112 кодов, дальность 200m, 8-15VDC/20mA, -20...+40°С | Elmes |  | 70
Охранные извещатели
Инфракрасные
Пирон-4Д исп.1 | Извещатель ИК с иммунитетом от животных до 40kg, 15m, 90°, микропроцессор, регулятор чувствительности, контроль вскрытия корпуса, -30...+50°С | Риэлта | 38.15
Пирон-4 исп.2 | Извещатель ИК, 18m, 90°, микропроцессор, регулятор чувствительности, контроль вскрытия корпуса, -30...+50°С | Риэлта | call
КМ | Кронштейн малый универсальный со сферическим шарниром, с большим углом поворота, для крепления охранных извещателей на стену и потолок, (L)42х(W)31х(H)30mm | Риэлта | 5.25
КБ | Кронштейн большой универсальный со сферическим шарниром, с большим углом поворота, для крепления охранных извещателей на стену и потолок, (L)51х(W)50х(H)30mm | Риэлта | 5.25
КУ-1М | Кронштейн универсальный для крепления охранных извещателей | РФ | 7
Разбития стекла
Звон-1 исп.1 | Извещатель разбития стекла (ВЧ), радиус действия 10m, 120°, регулятор чувствительности, контроль вскрытия корпуса, -20...+45°С | Риэлта | 38.5
Совмещенные
Пирон-7Б | Извещатель совмещенный ИК (штора)+ДРС (ВЧ), дальность обнаружения ИК извещателя 15m, 7°, дальность обнаружения разбития стекла 10m, 180°, микропроцессор, регулятор чувствительности, контроль вскрытия корпуса, самодиагностика, -20...+50°С | Риэлта | 56
Пирон-7Д исп.1 | Извещатель совмещенный ИК+ДРС (ВЧ), дальность обнаружения ИК извещателя 15m, 90°, иммунитет от животных до 20kg, дальность обнаружения разбития стекла 10m, 180°, микропроцессор, регулятор чувствительности, контроль вскрытия корпуса, самодиагностика, -20...+50°С | Риэлта | 77
Вибрационные
Шорох-3 | Извещатель вибрационный, обнаружение изменения угла наклона 5°, площадь обнаружения: 12m2 при установке на бетонной или деревянной конструкции, 6m2 на металлической поверхности, 3m2 на металлическом бронированном сейфе, регулятор чувствительности, контроль вскрытия корпуса, контроль отрыва, -30...+50°С | Риэлта | call
Шорох-3В | Извещатель вибрационный, обнаружение изменения угла наклона 5°, обнаружение взрывоопасных газов (10/20% НКПР), площадь обнаружения: 6m2 на металлической поверхности, 3m2 на металлическом бронированном сейфе, регулятор чувствительности, контроль вскрытия корпуса, контроль отрыва, 0...+50°С | Риэлта | call
Ультразвуковые
Эхо-5 | Извещатель ультразвуковой, 10х5х5m, контролируемый объем до 250m3, -10...+50°С, 9-17VDC/25mA, (L)150x(W)42x(H)30mm | Болид | 98
Магнитоконтактные
MC-31 | Извещатель накладной, для металлических/деревянных конструкций, зазор 20mm, клеммы под винт, подкладки, корпус пластик, 100VDC/0.5A, (L)63.5х(W)18.5х(H)13mm, магнит (L)63.25х(W)12х(H)12.8mm, цвет белый | Axiom | 5.25
МКИ-1С | Извещатель накладной, мини, зазор 15mm, скотч, бок. вывод провода, длина провода 150mm, корпус пластик, 72VDC/0.3A, (L)28х(W)6.5х(H)12mm, магнит (L)28х(W)6.5х(H)12mm | РБ | 5.25
МКИ-6Т | Извещатель врезной, для деревянных дверей/оконных проемов, зазор 15mm, длина провода 150mm, корпус пластик, 72VDC/0.3A, -40...+50°C, (D)15x(H)26.2mm | РБ | 5.25
МКИ-7ТМ | Извещатель врезной, для металлических дверей, зазор 20mm, длина провода 150mm, корпус пластик, 72VDC/0.3A, -40...+50°C, (D)20x(H)24mm, цвет белый/черный | РБ | 5.25
MC-62 | Извещатель накладной, для металлических ворот, зазор 50mm, корпус металл, 100VDC/0.5A, (L)105.5х(W)37.5х(H)9.5mm, магнит (L)106.3x(W)15.9х(H)15.4mm | Axiom | 21
МКИ-2Н | Извещатель накладной, мини, зазор 15mm, клеммы под винт, корпус пластик, 72VDC/0.3A, (L)34.3х(W)10х(H)10.5mm, магнит (L)34.3х(W)10х(H)10.5mm | РБ | 5.25
МКИ-3Н | Извещатель накладной, мини, зазор 15mm, длина провода 150mm, корпус пластик, 72VDC/0.3A, (L)34.3х(W)10х(H)10.5mm, магнит (L)34.3х(W)10х(H)10.5mm | РБ | 5.25
МКИ-4М | Извещатель накладной, для магнитопроводной поверхности, зазор 40mm, бок. вывод провода, длина провода 550mm, длина защитной гофры 500mm, корпус пластик, 72VDC/0.3A, (L)80х(W)41х(H)14mm, магнит (L)80х(W)42.5х(H)27mm | РБ | 17.5
МКИ-4АМ | Извещатель накладной, для металлических ворот, зазор 40mm, длина провода 550mm, длина защитной гофры 300mm, корпус металл, 72VDC/0.3A, (L)104х(W)57х(H)15mm, магнит (L)104х(W)57х(H)15mm | РБ | 24.5
МКИ-5КМ | Извещатель накладной, для металлических/деревянных конструкций, зазор 25mm, клеммы под винт, корпус пластик, 72VDC/0.3A, (L)63х(W)19х(H)13mm, магнит (L)64х(W)13х(H)12mm | РБ | 5.95
Периметральные
2PH-60DQ | Извещатель охранный оптико-электронный активный, всепогодный, линейный, дальность 60m улица/120m помещение, вых. реле НЗ/НО 28VDC/0.2A, синхронизированный, двухлучевой, 10.5-30VDC/85mA, IP55, -25...+55°С, (L)76х(W)181.5х(H)77.8mm | SENGATE | 577.5
HT-60 | Нагревательный элемент для 2PH-30DQ, 2PH-60DQ, токопотребление 800mA (для двух устройств), до 60°С (комплект для приемника и передатчика) | SENGATE | 122.5
HT-150 | Нагревательный элемент для 2PH-100BQ, 2PH-150BQ, токопотребление 860mA, до 60°С (комплект для приемника и передатчика) | SENGATE | 122.5
Прочие
PB-1 | Кнопка с фиксацией и ключом, (L)55х(W)55х(H)27mm, цвет серый | Axiom | 5.08
Пожарные извещатели
Тепловые
С2000-ИП | Извещатель адресный, тепловой, температура сработки +54...+65°С, питание по двухпроводной линии от "С2000-КДЛ", до 127 извещателей | Болид | call
Дымовые
ИП 212-141 | Извещатель дымовой, оптико-электронный, 2-х проводной, индикация режимов "Дежурный" и "Пожар", безвинтовой способ крепления проводов (кнопка-зажим), круговые контакты соединения с розеткой (не требуется ориентация датчика), 9-30VDC/45mkA при 20VDC, -30...+55°С, (D)94x(H)46mm | Рубеж | 28
ДИП-34А | Извещатель дымовой оптико-электронный, адресно-аналоговый, питание по двухпроводной линии от "С2000-КДЛ", до 127 адресов | Болид | call
Ручные
ИПР 513-10 | Извещатель ручной, активация нажатием кнопки, защитная крышка, индикация режимов "Дежурный" и "Пожар", 9-30VDC/50mkA при 20VDC, -40...+60°С, (L)88х(W)85х(H)43mm | Рубеж | 22.75
ИПР 513-3А | Извещатель адресный ручной, питание по двухпроводной линии от "С2000-КДЛ", до 127 извещателей | Болид | call
Взрывозащищенные
ИП 535-07е-А | Извещатель ручной пожарный взрывозащищенный, класс извещателя А (активация одним действием), маркировка взрывозащиты 1ЕхdbIICT6Gb/ExtbIIIСТ85°CDb, вводное устройство x2, 8-28VDC/70mkA, IP66/IР67, -60...+85°С, (L)120x(W)135x(H)110mm | Эридан | call
ИП 535-07е-В | Извещатель ручной пожарный взрывозащищенный, класс извещателя B (активация несколькими действиями), маркировка взрывозащиты 1ЕхdbIICT6Gb/ExtbIIIСТ85°CDb, вводное устройство x2, 8-28VDC/70mkA, IP66/IР67, -60...+85°С, (L)120x(W)135x(H)110mm | Эридан | call
ИПП-07еa "Гелиос - ИК/УФ" RS | Извещатель пламени пожарный взрывозащищенный, 2 диапазон излучения: инфракрасный (ИК)/ультрафиолетовый (УФ), маркировка взрывозащиты 1ExdIICT6Gb, вводное устройство x2, угол обзора 90°, дальность обнаружения 25m, 8-28VDC/180mA, IP66/IР67, -60...+55°С, (L)146x(W)105x(H)110mm | Эридан | call
Светозвуковые оповещатели
Наружной установки
ПКИ-СМ12 | Оповещатель светозвуковой, наружный, раздельное включение СО и ЗО, IP41, 0.1A, 110dB, 9-15VDC, -40...+55°С, (L)130x(W)113x(H)43mm | РБ | 60.9
Внутренней установки
ПКИ-СП12Р (Феникс) | Оповещатель светозвуковой, внутренний, раздельное включение СО и ЗО, IP31, 85-100dB, 9-15VDC/0.05A, -40...+55°С, (L)120x(W)72x(H)36mm | РБ | 20.3
Взрывозащищенные
ЭКРАН-С-ККВ | Оповещатель световой пожарный взрывозащищенный c коммутационной коробкой, маркировка взрывозащиты 1Exdmb[ib]IICT4GbХ, вводное устройство x3, цвет фона x4, цвет свечения x3, 24VDC/220VAC/180mA, IP66, -60...+75°С, (L)530x(W)200x(H)70mm | Эридан | call
ЭКРАН-СЗ-ККВ | Оповещатель светозвуковой пожарный взрывозащищенный c коммутационной коробкой, маркировка взрывозащиты 1Exdmb[ib]IICT4GbХ, уровень звукового давления 100dB, вводное устройство x3, цвет фона x4, цвет свечения x3, 24VDC/220VAC/180mA, IP66, -60...+75°С, (L)530x(W)200x(H)70mm | Эридан | call
ВС-07е-Ех-З | Оповещатель звуковой пожарный взрывозащищенный, маркировка взрывозащиты 1ЕхdIIСT6GbХ/ExtbIIIСТ80°CDb, уровень звукового давления 100dB, подача звукового сигнала не более 3 часов, вводное устройство x2, 24VDC/220VAC/70mA, IP66, -60...+70°С, (L)85x(W)85x(H)140mm | Эридан | call
ВС-07е-Ех-ЗИ | Оповещатель светозвуковой пожарный взрывозащищенный, маркировка взрывозащиты 1ЕхdIIСT6GbХ/ExtbIIIСТ80°CDb, уровень звукового давления 100dB, подача звукового сигнала не более 3 часов, вводное устройство x2, цвет аварийного свечения x3, цвет свечения дежурного режима x4, 24VDC/220VAC/70mA, IP66, -60...+70°С, (L)95x(W)85x(H)140mm | Эридан | call
СЕТЕВОЕ ОБОРУДОВАНИЕ
Коммутаторы
Ewind
EW-S1706CFU-AP | Сетевой коммутатор неуправляемый, 6 портов (4x10/100 Base-TX PoE, 2x10/100 Base-TX Up-link), 4xPoE IEEE802.3af/at (30W), бюджет PoE 60W, защита PoE от перенапряжения до 4kV, пропускная способность 1.2Gbps, режим Extend (передачa PoE до 300m), VLAN изоляция портов, Watchdog (детекция зависшего оборудования и перезагрузка питания PoE), 100-240VAC, -20...+55°C, возможность установки на стену, (L)195x(W)135x(H)40mm | EWIND | 121.73
EW-S1710CFU-AP | Сетевой коммутатор неуправляемый, 10 портов (8x10/100 Base-TX PoE, 2x10/100 Base-TX Up-link), 8xPoE IEEE802.3af/at (30W), бюджет PoE 96W, защита PoE от перенапряжения до 4kV, пропускная способность 2Gbps, режим Extend (передачa PoE до 300m), VLAN изоляция портов, Watchdog (детекция зависшего оборудования и перезагрузка питания PoE), 100-240VAC, -20...+55°C, возможность установки на стену, (L)195x(W)135x(H)40mm | EWIND | 174.51
EW-S1710GU-AP | Сетевой коммутатор неуправляемый, 10 портов (8x10/100 Base-TX PoE, 2x10/100/1000 Base-TX Up-link), 8xPoE IEEE802.3af/at (30W), бюджет PoE 120W, защита PoE от перенапряжения до 4kV, пропускная способность 5.6Gbps, режим Extend (передачa PoE до 300m), VLAN изоляция портов, Watchdog (детекция зависшего оборудования и перезагрузка питания PoE), 100-240VAC, -20...+55°C, возможность установки на стену, (L)195x(W)135x(H)40mm | EWIND | 233.35
EW-S1718CFU-AP | Сетевой коммутатор неуправляемый, 19 портов (16x10/100 Base-TX PoE, 2x10/100/1000 Base-TX Up-link, 1xSFP Up-link), 16xPoE IEEE802.3af/at (30W), бюджет PoE 200W, защита PoE от перенапряжения до 4kV, пропускная способность 9.2Gbps, режим Extend (передачa PoE до 300m), VLAN изоляция портов, Watchdog (детекция зависшего оборудования и перезагрузка питания PoE), 100-240VAC, -20...+55°C, возможность установки на стену/в стойку 19" (крепление в комплекте), (L)310x(W)205x(H)44mm | EWIND | 527.52
EW-S1726CFU-AP | Сетевой коммутатор неуправляемый, 27 портов (24x10/100 Base-TX PoE, 2x10/100/1000 Base-TX Up-link, 1xSFP Up-link), 24xPoE IEEE802.3af/at (30W), бюджет PoE 300W, защита PoE от перенапряжения до 4kV, пропускная способность 10.8Gbps, режим Extend (передачa PoE до 300m), VLAN изоляция портов, Watchdog (детекция зависшего оборудования и перезагрузка питания PoE), 100-240VAC, -20...+55°C, возможность установки на стену/в стойку 19" (крепление в комплекте), (L)310x(W)205x(H)44mm | EWIND | 710.15
EW-S1710CG-AP | Сетевой коммутатор неуправляемый, 10 портов (8x10/100/1000 Base-TX PoE, 2x10/100/1000 Base-TX Up-link), 8xPoE IEEE802.3af/at (30W), бюджет PoE 120W, защита PoE от перенапряжения до 4kV, пропускная способность 20Gbps, режим Extend (передачa PoE до 300m), VLAN изоляция портов, Watchdog (детекция зависшего оборудования и перезагрузка питания PoE), 100-240VAC, -20...+55°C, возможность установки на стену, (L)195x(W)135x(H)40mm | EWIND | 340.87
EW-S1710FG-AP | Сетевой коммутатор неуправляемый, 10 портов (8x10/100/1000 Base-TX PoE, 2xSFP Up-link), 8xPoE IEEE802.3af/at (30W), бюджет PoE 120W, защита PoE от перенапряжения до 4kV, пропускная способность 20Gbps, режим Extend (передачa PoE до 300m), VLAN изоляция портов, Watchdog (детекция зависшего оборудования и перезагрузка питания PoE), 100-240VAC, -20...+55°C, возможность установки на стену, (L)220x(W)145x(H)45mm | EWIND | 414.12
EW-S1906CF-AP | Сетевой коммутатор неуправляемый, 6 портов (4x10/100 Base-TX PoE, 2x10/100 Base-TX Up-link), 4xPoE IEEE802.3af/at (30W), бюджет PoE 65W, защита PoE от перенапряжения до 4kV, пропускная способность 1.2Gbps, режим Extend (передачa PoE до 250m), VLAN изоляция портов, Watchdog (детекция зависшего оборудования и перезагрузка питания PoE), приоритет портов PoE, 100-240VAC, -20...+55°C, возможность установки на стену, (L)195x(W)130x(H)40mm | EWIND | 184.63
EW-S1810CF-AP | Сетевой коммутатор неуправляемый, 10 портов (8x10/100 Base-TX PoE, 2x10/100 Base-TX Up-link), 2xPoE IEEE802.3bt (60W), 6xPoE IEEE802.3af/at (30W), бюджет PoE 120W, защита PoE от перенапряжения до 4kV, пропускная способность 2Gbps, режим Extend (передачa PoE до 250m), VLAN изоляция портов, Watchdog (детекция зависшего оборудования и перезагрузка питания PoE), приоритет портов PoE, 100-240VAC, -20...+55°C, возможность установки на стену, (L)195x(W)130x(H)40mm | EWIND | 248.5
EW-S1910G-AP | Сетевой коммутатор неуправляемый, 10 портов (8x10/100 Base-TX PoE, 2x10/100/1000 Base-TX Up-link), 8xPoE IEEE802.3af/at (30W), бюджет PoE 120W, защита PoE от перенапряжения до 4kV, пропускная способность 5.6Gbps, режим Extend (передачa PoE до 250m), VLAN изоляция портов, Watchdog (детекция зависшего оборудования и перезагрузка питания PoE), приоритет портов PoE, 100-240VAC, -20...+55°C, возможность установки на стену, (L)220x(W)145x(H)45mm | EWIND | 300.3
EW-S1919CF-AP | Сетевой коммутатор неуправляемый, 19 портов (16x10/100 Base-TX PoE, 2x10/100/1000 Base-TX Up-link, 1xSFP Up-link), 16xPoE IEEE802.3af/at (30W), бюджет PoE 300W, защита PoE от перенапряжения до 4kV, пропускная способность 9.2Gbps, режим AI Extend (передачa PoE до 250m, автоопределение расстояния/скорости каждого порта), VLAN изоляция портов, Watchdog (детекция зависшего оборудования и перезагрузка питания PoE), AI тестирование, приоритет портов PoE, 100-240VAC, -20...+55°C, возможность установки на стену/в стойку 19" (крепление в комплекте), (L)330x(W)220x(H)45mm | EWIND | 801.47
EW-S1827CF-AP | Сетевой коммутатор неуправляемый, 27 портов (24x10/100 Base-TX PoE, 2x10/100/1000 Base-TX Up-link, 1xSFP Up-link), 4xPoE IEEE802.3bt (60W), 20xPoE IEEE802.3af/at (30W), бюджет PoE 300W, защита PoE от перенапряжения до 4kV, пропускная способность 10.8Gbps, режим AI Extend (передачa PoE до 250m, автоопределение расстояния/скорости каждого порта), VLAN изоляция портов, Watchdog (детекция зависшего оборудования и перезагрузка питания PoE), приоритет портов PoE, 100-240VAC, -20...+55°C, возможность установки на стену/в стойку 19" (крепление в комплекте), (L)310x(W)205x(H)44mm | EWIND | 910
EW-S1927CF-AP | Сетевой коммутатор неуправляемый, 27 портов (24x10/100 Base-TX PoE, 2x10/100/1000 Base-TX Up-link, 1xSFP Up-link), 24xPoE IEEE802.3af/at (30W), бюджет PoE 300W, защита PoE от перенапряжения до 4kV, пропускная способность 10.8Gbps, режим AI Extend (передачa PoE до 250m, автоопределение расстояния/скорости каждого порта), VLAN изоляция портов, Watchdog (детекция зависшего оборудования и перезагрузка питания PoE), AI тестирование, приоритет портов PoE, 100-240VAC, -20...+55°C, возможность установки на стену/в стойку 19" (крепление в комплекте), (L)330x(W)220x(H)45mm | EWIND | 1065.23
EW-S1907CG-AP | Сетевой коммутатор неуправляемый, 7 портов (4x10/100/1000 Base-TX PoE, 1x10/100/1000 Base-TX Up-link, 1xSFP Up-link, 1xCombo 100/1000M/SFP Up-link), 4xPoE IEEE802.3af/at (30W), бюджет PoE 65W, защита PoE от перенапряжения до 4kV, пропускная способность 14Gbps, режим AI Extend (передачa PoE до 300m, автоопределение расстояния/скорости каждого порта), VLAN изоляция портов, Watchdog (детекция зависшего оборудования и перезагрузка питания PoE), приоритет портов PoE, 100-240VAC, -20...+55°C, (L)195x(W)130x(H)40mm | EWIND | 296.24
EW-S1805CG-AP | Сетевой коммутатор неуправляемый, 5 портов (4x10/100/1000 Base-TX PoE, 1x10/100/1000 Base-TX Up-link), 4xPoE IEEE802.3af/at (30W), бюджет PoE 65W, защита PoE от перенапряжения до 4kV, пропускная способность 10Gbps, режим AI Extend (передачa PoE до 300m, автоопределение расстояния/скорости каждого порта), VLAN изоляция портов, Watchdog (детекция зависшего оборудования и перезагрузка питания PoE), приоритет портов PoE, 100-240VAC, -20...+55°C, (L)195x(W)130x(H)40mm | EWIND | 239.96
EW-S1811CG-AP | Сетевой коммутатор неуправляемый, 11 портов (8x10/100/1000 Base-TX PoE, 2x10/100/1000 Base-TX Up-link, 1xSFP Up-link), 8xPoE IEEE802.3af/at (30W), бюджет PoE 120W, защита PoE от перенапряжения до 4kV, пропускная способность 22Gbps, режим AI Extend (передачa PoE до 300m, автоопределение расстояния/скорости каждого порта), VLAN изоляция портов, Watchdog (детекция зависшего оборудования и перезагрузка питания PoE), приоритет портов PoE, индикация нагрузки PoE, 100-240VAC, -20...+55°C, (L)220x(W)145x(H)45mm | EWIND | 404.18
EW-S1912CG-AP | Сетевой коммутатор неуправляемый, 12 портов (8x10/100/1000 Base-TX PoE, 2x10/100/1000 Base-TX Up-link, 2xSFP Up-link), 8xPoE IEEE802.3af/at (30W), бюджет PoE 120W, защита PoE от перенапряжения до 4kV, пропускная способность 24Gbps, режим AI Extend (передачa PoE до 300m, автоопределение расстояния/скорости каждого порта), VLAN изоляция портов, Watchdog (детекция зависшего оборудования и перезагрузка питания PoE), приоритет портов PoE, 100-240VAC, -20...+55°C, (L)220x(W)145x(H)44mm | EWIND | 527.52
EW-S1818CG-AP | Сетевой коммутатор неуправляемый, 18 портов (16x10/100/1000 Base-TX PoE, 2x10/100/1000 Base-TX Up-link), 16xPoE IEEE802.3af/at (30W), бюджет PoE 200W, защита PoE от перенапряжения до 4kV, пропускная способность 40Gbps, режим AI Extend (передачa PoE до 300m, автоопределение расстояния/скорости каждого порта), VLAN изоляция портов, Watchdog (детекция зависшего оборудования и перезагрузка питания PoE), приоритет портов PoE, индикация нагрузки PoE, 100-240VAC, -20...+55°C, возможность установки на стену/в стойку 19" (крепление в комплекте), (L)330x(W)220x(H)44mm | EWIND | 805.49
EW-S1820CG-AP | Сетевой коммутатор неуправляемый, 20 портов (16x10/100/1000 Base-TX PoE, 2x10/100/1000 Base-TX Up-link, 2xSFP Up-link), 16xPoE IEEE802.3af/at (30W), бюджет PoE 300W, защита PoE от перенапряжения до 4kV, пропускная способность 40Gbps, режим AI Extend (передачa PoE до 300m, автоопределение расстояния/скорости каждого порта), VLAN изоляция портов, Watchdog (детекция зависшего оборудования и перезагрузка питания PoE), приоритет портов PoE, индикация нагрузки PoE, 100-240VAC, -20...+55°C, возможность установки на стену, (L)330x(W)220x(H)44mm | EWIND | 1015
EW-S1920CG-AP | Сетевой коммутатор неуправляемый, 20 портов (16x10/100/1000 Base-TX PoE, 2x10/100/1000 Base-TX Up-link, 2xSFP Up-link), 16xPoE IEEE802.3af/at (30W), бюджет PoE 300W, защита PoE от перенапряжения до 4kV, пропускная способность 40Gbps, режим AI Extend (передачa PoE до 300m, автоопределение расстояния/скорости каждого порта), VLAN изоляция портов, Watchdog (детекция зависшего оборудования и перезагрузка питания PoE), приоритет портов PoE, индикация нагрузки PoE, 100-240VAC, -20...+55°C, возможность установки на стену/в стойку 19" (крепление в комплекте), (L)330x(W)220x(H)44mm | EWIND | 1197.11
EW-S1827CG-AP | Сетевой коммутатор неуправляемый, 27 портов (24x10/100/1000 Base-TX PoE, 2x10/100/1000 Base-TX Up-link, 1xSFP Up-link), 24xPoE IEEE802.3af/at (30W), бюджет PoE 300W, защита PoE от перенапряжения до 4kV, пропускная способность 54Gbps, режим AI Extend (передачa PoE до 300m, автоопределение расстояния/скорости каждого порта), VLAN изоляция портов, Watchdog (детекция зависшего оборудования и перезагрузка питания PoE), приоритет портов PoE, 100-240VAC, -20...+55°C, возможность установки на стену/в стойку 19" (крепление в комплекте), (L)330x(W)220x(H)44mm | EWIND | 1136.24
EW-S1927CG-AP-AT | Сетевой коммутатор неуправляемый, 27 портов (24x10/100/1000 Base-TX PoE, 2x10/100/1000 Base-TX Up-link, 1xSFP Up-link), 24xPoE IEEE802.3af/at (30W), бюджет PoE 400W, защита PoE от перенапряжения до 4kV, пропускная способность 54Gbps, режим AI Extend (передачa PoE до 300m, автоопределение расстояния/скорости каждого порта), VLAN изоляция портов, Watchdog (детекция зависшего оборудования и перезагрузка питания PoE), приоритет портов PoE, 100-240VAC, -20...+55°C, возможность установки на стену/в стойку 19" (крепление в комплекте), (L)330x(W)220x(H)44mm | EWIND | 1328.99
EW-S1928CG-AP | Сетевой коммутатор неуправляемый, 28 портов (24x10/100/1000 Base-TX PoE, 2x10/100/1000 Base-TX Up-link, 2xSFP Up-link), 24xPoE IEEE802.3af/at (30W), бюджет PoE 300W, защита PoE от перенапряжения до 4kV, пропускная способность 56Gbps, режим AI Extend (передачa PoE до 300m, автоопределение расстояния/скорости каждого порта), VLAN изоляция портов, Watchdog (детекция зависшего оборудования и перезагрузка питания PoE), приоритет портов PoE, 100-240VAC, -20...+55°C, возможность установки на стену/в стойку 19" (крепление в комплекте), (L)330x(W)220x(H)45mm | EWIND | 1350.02
EW-S1950CG-AP | Сетевой коммутатор неуправляемый, 50 портов (48x10/100/1000 Base-TX PoE, 2xSFP Up-link), 48xPoE IEEE802.3af/at (30W), бюджет PoE 400W, защита PoE от перенапряжения до 4kV, пропускная способность 100Gbps, 100-240VAC, -20...+55°C, возможность установки на стену/в стойку 19" (крепление в комплекте), (L)440x(W)290x(H)45mm | EWIND | 2505.79
EW-PIS1806GE | Сетевой коммутатор неуправляемый промышленный, 6 портов (4x10/100/1000 Base-TX PoE, 2x10/100/1000 Base-TX Up-link), 4xPoE IEEE802.3af/at (30W), бюджет PoE 60W, защита PoE от перенапряжения до 6kV, пропускная способность 12Gbps, режим Extend (передачa PoE до 300m), VLAN изоляция портов, Watchdog (детекция зависшего оборудования и перезагрузка питания PoE), приоритет портов PoE, внешний источник питания 48-57VDC (в комплект не входит), -40...+85°C, возможность установки на DIN-рейку (крепление в комплекте), (L)120x(W)95x(H)35mm | EWIND | 405.79
EW-PIS1806-4GE | Сетевой коммутатор неуправляемый промышленный, 6 портов (4x10/100/1000 Base-TX PoE, 2xSFP Up-link), 4xPoE IEEE802.3af/at (30W), бюджет PoE 60W, защита PoE от перенапряжения до 6kV, пропускная способность 12Gbps, режим Extend (передачa PoE до 300m), VLAN изоляция портов, Watchdog (детекция зависшего оборудования и перезагрузка питания PoE), приоритет портов PoE, внешний источник питания 44-57VDC (в комплект не входит), -40...+85°C, возможность установки на DIN-рейку (крепление в комплекте), (L)119x(W)100x(H)35mm | EWIND | 517.41
EW-PIS1812-8GE | Сетевой коммутатор неуправляемый промышленный, 12 портов (8x10/100/1000 Base-TX PoE, 2x10/100/1000 Base-TX Up-link, 2xSFP Up-link), 8xPoE IEEE802.3af/at (30W), бюджет PoE 120W, защита PoE от перенапряжения до 6kV, пропускная способность 24Gbps, режим Extend (передачa PoE до 300m), VLAN изоляция портов, Watchdog (детекция зависшего оборудования и перезагрузка питания PoE), приоритет портов PoE, внешний источник питания 44-55VDC (в комплект не входит), -40...+85°C, возможность установки на DIN-рейку (крепление в комплекте), (L)165x(W)145x(H)54mm | EWIND | 811.58
EW-PIS3910G | Сетевой коммутатор неуправляемый, 10 портов (2x10/100/1000 Base-TX, 8xSFP), защита от перенапряжения до 4kV, пропускная способность 20Gbps, 12VDC/4W, -20...+55°C, (L)217x(W)105x(H)28mm | EWIND | 669.55
EW-S2910GM-AP | Сетевой коммутатор управляемый L2+, 10 портов (8x10/100/1000 Base-TX PoE, 2xSFP Up-link), 8xPoE IEEE802.3af/at (30W), бюджет PoE 120W, защита PoE от перенапряжения до 4kV, пропускная способность 20Gbps, режим Extend (передачa PoE до 250m), функции управления (маршрут по умолчанию, до 128 записей статических маршрутов, агрегация портов, STP, QOS, IGMP, SNMP, DHCP, VLAN, ERPS, ACL и др.), ERPS (до 255 колец, 1024 устройств на кольцо), управление через веб-браузер/Telnet/SNMP (v1/v2c/v3)/Simple CLI/SSH2.0, 100-240VAC, -20...+55°C, возможность установки на стену, (L)207x(W)140x(H)44mm | EWIND | 862.33
EW-PIS3814M-8GE | Сетевой коммутатор управляемый промышленный L2+, 14 портов (8x10/100/1000 Base-TX PoE, 2x10/100/1000 Base-TX Up-link, 4xSFP Up-link), 8xPoE IEEE802.3af/at (30W), бюджет PoE 240W, защита PoE от перенапряжения до 6kV, пропускная способность 256Gbps, режим Extend (передачa PoE до 250m), функции управления (маршрут по умолчанию, до 128 записей статических маршрутов, агрегация портов, STP, QOS, IGMP, SNMP, DHCP, VLAN, ERPS, ACL и др.), ERPS (до 255 колец, 1024 устройств на кольцо), управление через веб-браузер/Telnet/SNMP (v1/v2c/v3)/Simple CLI/SSH2.0, внешний источник питания 48-57VDC (в комплект не входит), -40...+85°C, возможность установки на DIN-рейку (крепление в комплекте), (L)165x(W)148x(H)52mm | EWIND | 2150.72
EW-PIS3810M-8GE | Сетевой коммутатор управляемый промышленный L2+, 10 портов (8x10/100/1000 Base-TX PoE, 2xSFP Up-link), 8xPoE IEEE802.3af/at (30W), бюджет PoE 240W, защита PoE от перенапряжения до 6kV, пропускная способность 192Gbps, режим Extend (передачa PoE до 250m), функции управления (маршрут по умолчанию, до 128 записей статических маршрутов, агрегация портов, STP, QOS, IGMP, SNMP, DHCP, VLAN, ERPS, ACL и др.), ERPS (до 255 колец, 1024 устройств на кольцо), управление через веб-браузер/Telnet/SNMP (v1/v2c/v3)/Simple CLI/SSH2.0, внешний источник питания 48-57VDC (в комплект не входит), -40...+85°C, возможность установки на DIN-рейку (крепление в комплекте), (L)165x(W)120x(H)52mm | EWIND | 1562.33
EW-PIS3806M-4GE | Сетевой коммутатор управляемый промышленный L2+, 6 портов (4x10/100/1000 Base-TX PoE, 2xSFP Up-link), 4xPoE IEEE802.3af/at (30W), бюджет PoE 120W, защита PoE от перенапряжения до 6kV, пропускная способность 128Gbps, режим Extend (передачa PoE до 250m), функции управления (маршрут по умолчанию, до 128 записей статических маршрутов, агрегация портов, STP, QOS, IGMP, SNMP, DHCP, VLAN, ERPS, ACL и др.), ERPS (до 255 колец, 1024 устройств на кольцо), управление через веб-браузер/Telnet/SNMP (v1/v2c/v3)/Simple CLI/SSH2.0, внешний источник питания 48-57VDC (в комплект не входит), -40...+85°C, возможность установки на DIN-рейку (крепление в комплекте), (L)145x(W)112x(H)48mm | EWIND | 1227.52
EW-S2916GM-AP | Сетевой коммутатор управляемый L2+, 18 портов (16x10/100/1000 Base-TX PoE, 2xSFP Up-link), 16xPoE IEEE802.3af/at (30W), бюджет PoE 400W, защита PoE от перенапряжения до 4kV, пропускная способность 56Gbps, режим Extend (передачa PoE до 250m), функции управления (маршрут по умолчанию, до 128 записей статических маршрутов, агрегация портов, STP, QOS, IGMP, SNMP, DHCP, VLAN, ERPS, ACL и др.), ERPS (до 255 колец, 1024 устройств на кольцо), управление через веб-браузер/Telnet/SNMP (v1/v2c/v3)/Simple CLI/SSH2.0, 100-240VAC, -20...+55°C, возможность установки в стойку 19" (крепление в комплекте), (L)440x(W)290x(H)45mm | EWIND | 1805.79
EW-S2924GM-AP | Сетевой коммутатор управляемый L2+, 28 портов (24x10/100/1000 Base-TX PoE, 4xCombo 100/1000M/SFP Up-link), 24xPoE IEEE802.3af/at (30W), бюджет PoE 400W, защита PoE от перенапряжения до 4kV, пропускная способность 56Gbps, режим Extend (передачa PoE до 250m), функции управления (маршрут по умолчанию, до 128 записей статических маршрутов, агрегация портов, STP, QOS, IGMP, SNMP, DHCP, VLAN, ERPS, ACL и др.), ERPS (до 255 колец, 1024 устройств на кольцо), управление через веб-браузер/Telnet/SNMP (v1/v2c/v3)/Simple CLI/SSH2.0, 100-240VAC, -20...+55°C, возможность установки в стойку 19" (крепление в комплекте), (L)440x(W)290x(H)44.5mm | EWIND | 1988.42
EW-S2936GM-8GF-AP | Сетевой коммутатор управляемый L2+, 36 портов (24x10/100/1000 Base-TX PoE, 8xSFP Up-link, 4xSFP+ 1/2.5/10G Up-link), 24xPoE IEEE802.3af/at (30W), бюджет PoE 400W, защита PoE от перенапряжения до 4kV, пропускная способность 598Gbps, функции управления (маршрут по умолчанию, до 128 записей статических маршрутов, агрегация портов, STP, QOS, IGMP, SNMP, DHCP, VLAN, ERPS, ACL и др.), ERPS (до 255 колец, 1024 устройств на кольцо), управление через веб-браузер/Telnet/SNMP (v1/v2c/v3)/Simple CLI/SSH2.0, 100-240VAC, -20...+55°C, возможность установки в стойку 19" (крепление в комплекте), (L)440x(W)290x(H)44.5mm | EWIND | 4238.5
EW-S5736GM | Сетевой коммутатор управляемый L3, 36 портов (8x10/100/1000 Base-TX, 24xSFP, 4xSFP+ 1/2.5/10G), защита от перенапряжения до 4kV, пропускная способность 598Gbps, функции управления (маршрут по умолчанию, до 128 записей статических маршрутов, агрегация портов, STP, QOS, IGMP, SNMP, DHCP, VLAN, ERPS, ACL и др.), ERPS (до 255 колец, 1024 устройств на кольцо), управление через веб-браузер/Telnet/SNMP (v1/v2c/v3)/Simple CLI/SSH2.0, 100-240VAC, -20...+55°C, возможность установки в стойку 19" (крепление в комплекте), (L)440x(W)290x(H)44.5mm | EWIND | 5173.91
EW-S5736GM-8GF-AP | Сетевой коммутатор управляемый L3, 36 портов (24x10/100/1000 Base-TX PoE, 8xSFP Up-link, 4xSFP+ 1/2.5/10G Up-link), 24xPoE IEEE802.3af/at (30W), бюджет PoE 400W, защита PoE от перенапряжения до 4kV, пропускная способность 598Gbps, функции управления (маршрут по умолчанию, до 128 записей статических маршрутов, агрегация портов, STP, QOS, IGMP, SNMP, DHCP, VLAN, ERPS, ACL и др.), ERPS (до 255 колец, 1024 устройств на кольцо), управление через веб-браузер/Telnet/SNMP (v1/v2c/v3)/Simple CLI/SSH2.0, 100-240VAC, -20...+55°C, возможность установки в стойку 19" (крепление в комплекте), (L)440x(W)290x(H)44.5mm | EWIND | 5068
EW-S5748GM-AP | Сетевой коммутатор управляемый L3, 52 порта (48x10/100/1000 Base-TX PoE, 4xSFP+ 1/2.5/10G Up-link), 48xPoE IEEE802.3af/at (30W), бюджет PoE 800W, защита PoE от перенапряжения до 4kV, пропускная способность 598Gbps, функции управления (маршрут по умолчанию, до 128 записей статических маршрутов, агрегация портов, STP, QOS, IGMP, SNMP, DHCP, VLAN, ERPS, ACL и др.), ERPS (до 255 колец, 1024 устройств на кольцо), управление через веб-браузер/Telnet/SNMP (v1/v2c/v3)/Simple CLI/SSH2.0, 100-240VAC, -20...+55°C, возможность установки в стойку 19" (крепление в комплекте), (L)440x(W)290x(H)44mm | EWIND | 6188
Wi-Tek
WI-PS205 | Сетевой коммутатор неуправляемый, 6 портов (4x10/100 Base-TX PoE, 2x10/100 Base-TX Up-link), 1xPoE IEEE802.3bt (60W), 3xPoE IEEE802.3af/at (30W), бюджет PoE 65W, защита PoE от перенапряжения до 6kV, пропускная способность 1.2Gbps, режим Extend (передачa PoE до 250m), VLAN изоляция портов, режим Watchdog (детекция зависшего оборудования и перезагрузка питания PoE), 100-240VAC, -10...+55°C, возможность установки на стену (крепление в комплекте), (L)190x(W)130x(H)35mm | Wi-Tek | 220.5
WI-PS206-I | Сетевой коммутатор неуправляемый промышленный, 6 портов (4x10/100 Base-TX PoE, 2x10/100 Base-T Up-link), 1xPoE IEEE802.3bt (90W), 3xPoE IEEE802.3af/at (30W), бюджет PoE 180W, защита PoE от перенапряжения до 6kV, пропускная способность 1.2Gbps, режим Extend (передачa PoE до 250m), VLAN изоляция портов, режим Watchdog (детекция зависшего оборудования и перезагрузка питания PoE), внешний источник питания 37-57VDC (в комплект не входит), ESD защита 4 уровня, -30...+65°C, возможность установки на DIN-рейку/стену (крепление в комплекте), (L)119x(W)87x(H)28mm | Wi-Tek | 297.5
WI-PS306GF-I | Сетевой коммутатор неуправляемый промышленный, 6 портов (4x10/100/1000 Base-T PoE, 2x1000 Base-X SFP Up-link), PoE IEEE802.3af/at (порты 1-2 до 30W на порт), PoE IEEE802.3af/at/bt (порты 3-4 до 60W на порт), бюджет PoE 180W, защита PoE от перенапряжения до 6kV, пропускная способность 12Gbps, режим Extend (передачa PoE до 250m), режим Watchdog (детекция зависшего оборудования и перезагрузка питания PoE), поддержка Fast Ring (до 30 устройств), внешний источник питания 37-57VDC/3A (в комплект не входит), ESD защита 4 уровня, -40...+80°C, возможность установки на DIN-рейку/стену (крепление в комплекте), (L)167x(W)125x(H)42mm | Wi-Tek | 658
WI-PS320GF | Сетевой коммутатор неуправляемый, 18 портов (16x10/100/1000 Base-T PoE, 2xCombo 100/1000/SFP), 16xPoE IEEE802.3af/at (30W), бюджет PoE 350W, защита PoE от перенапряжения до 6kV,пропускная способность 36Gbps, VLAN изоляция портов, 110-240VAC, -10...+55°C, возможность установки в стойку 19" (крепление в комплекте), (L)295x(W)190x(H)45mm | Wi-Tek | 1610
WI-PS326GF | Сетевой коммутатор неуправляемый, 26 портов (24x10/100/1000 Base-T PoE, 2xSFP Up-link), 24xPoE IEEE802.3af/at (30W), бюджет PoE 400W, защита PoE от перенапряжения до 6kV, пропускная способность 52Gbps, VLAN изоляция портов, 110-240VAC, -10...+55°C, возможность установки в стойку 19" (крепление в комплекте), (L)440x(W)290x(H)45mm | Wi-Tek | 1645
WI-SG116D | Сетевой коммутатор неуправляемый, 16 портов (16x10/100/1000 Base-X), пропускная способность 32Gbps, VLAN изоляция портов, 110-240VAC, -10...+55°C, возможность установки в стойку 19" (крепление в комплекте), (L)210x(W)105x(H)45mm | Wi-Tek | 504
D-Link
DGS-1250-28X | Сетевой коммутатор настраиваемый (уровень 2), 28 портов (24x10/100/1000Base-T, 4x10GBase-X SFP+), пропускная способность 128Gbps, скорость пересылки пакетов 95.24Mpps, размер таблицы MAC-адресов 16000 записей, поддержка: 802.1D STP, 802.1w RSTP, 802.1s MSTP, 802.3ad Link Aggregation, LLDP, LLDP-MED, Loopback Detection, IGMP v1/v2/v3, MLD v1/v2, 802.1Q VLAN, 802.1p QoS, ACL, SSH v2/TLS v1.2; защита от DoS/ARP Spoofing атак, управление через веб-браузер/Telnet/RMON v1/SNMP (v1/v2c/v3)/Simple CLI, 100-240VAC, -5..+50°C, (L)440x(W)140x(H)44mm | D-Link | call
Инжекторы и сплиттеры
EW-PSE101FS-AC | PoE-инжектор, расстояние передачи до 100m, 2xRJ45 10/100 Base-TX, поддержка PoE IEEE 802.3af/at, выходная мощность 24W, 100-240VAC, -20...+55°С, (L)108x(W)44x(H)33mm | EWIND | 40.04
EW-PSE101GS-AC | PoE-инжектор, расстояние передачи до 100m, 2xRJ45 10/100/1000 Base-TX, поддержка PoE IEEE 802.3af/at, выходная мощность 24W, 100-240VAC, -20...+55°С, (L)108x(W)44x(H)33mm | EWIND | 60.06
EW-PSE101G-AC | PoE-инжектор, расстояние передачи до 100m, 2xRJ45 10/100/1000 Base-T, поддержка PoE IEEE 802.3af/at, выходная мощность 24W, монтаж в электрическую розетку, 100-240VAC, -20...+55°С, (L)118х(W)60х(H)38mm | EWIND | 49.98
EW-PSE101G-AC-60 | PoE-инжектор, расстояние передачи до 100m, 2xRJ45 10/100/1000 Base-TX, поддержка PoE IEEE 802.3af/at/bt, выходная мощность 60W, 100-240VAC, -20...+55°С, (L)142x(W)56x(H)40mm | EWIND | 135.94
EW-PD101F-AF | PoE-сплиттер Fast Ethernet, 1x10/100 Base-T с поддержкой PoE (802.3af), 1x штекер 5.5x2.1mm, выходное напряжение 12VDC/1.1А, корпус пластик, -20...+60°С, (L)130x(W)27x(H)23mm | EWIND | 21.98
WI-POE51-48V | PoE-инжектор, расстояние передачи до 100m, 2xRJ45 10/100/1000 Base-TX, PoE IEEE 802.3af/at, выходная мощность 24W, 110-240VAC, -10...+55°С, (L)113x(W)50x(H)30mm | Wi-Tek | 80.5
WI-POE55-48V-60W | Hi-PoE-инжектор, расстояние передачи до 100m, 2xRJ45 10/100/1000 Base-TX, PoE IEEE 802.3af/at/bt, выходная мощность 60W, 110-240VAC, -10...+55°С, (L)113x(W)50x(H)30mm | Wi-Tek | 122.5
Midspan-1/151GA | PoE-инжектор, расстояние передачи до 100m, 2xRJ45 10/100/1000 Base-T, PoE IEEE 802.3af/at, выходная мощность 15.4W, монтаж в электрическую розетку, 100-240VAC, -10...+40°С, (L)83х(W)45х(H)31mm | OSNOVO | call
Midspan-1/300G | PoE-инжектор, расстояние передачи до 100m, 2xRJ45 10/100/1000 Base-T, PoE IEEE 802.3af/at, автоопределение, выходная мощность 30W, 110-240VAC, -5...+55°С, (L)105x(W)50x(H)30mm | OSNOVO | call
Midspan-1/652G | PoE-инжектор, расстояние передачи до 100m, 2xRJ45 10/100/1000 Base-T, PoE IEEE 802.3af/at/bt, автоопределение, выходная мощность 65W, встроенная грозозащита до 3kV, 110-240VAC, -10...+65°С, (L)182x(W)70x(H)35mm | OSNOVO | call
IP05S | PoE-сплиттер, расстояние передачи до 100m, 1x10Base-T/100Base-TX/1000Base-T c поддержкой PoE (802.3af), разъемы: вх. RJ45(PoE)/вых. RJ45/DC (5V/2A, 12V/1A); выходное напряжение 5/12VDC (выбирается DIP переключателем), -40...+55°С, (L)87х(W)67х(H)27mm | SC&T | call
PoE Splitter/2 | PoE-сплиттер Fast Ethernet, 1x10/100 Base-T с поддержкой PoE (802.3af), 1x штекер 5.5x2.1mm, выходное напряжение 12VDC/1А, встроенная грозозащита до 4kV, корпус пластик, 0...+40°С, (L)80х(W)31х(H)26mm | OSNOVO | call
PoE Splitter/2W | Уличный PoE-сплиттер Fast Ethernet, 1x10/100 Base-T с поддержкой PoE (802.3af), 1x штекер 5.5x2.1mm, выходное напряжение 12VDC/1A, IP66. -40...+60°С, (L)85х(W)30х(H)27mm | OSNOVO | call
PoE Splitter/G2 | PoE-сплиттер Gigabit Ethernet с функцией выбора напряжения на 5/9/12/18V, 2x10/100/1000 Base-T с поддержкой PoE (802.3af/at), 1x штекер DC5.5mm, 5V(3А)/9V(2.5A)/12V(2A)/18V(1.6A), 0...+40°С, (L)78х(W)73х(H)30mm | OSNOVO | call
DH-PFT1200 | Hi-PoE-инжектор, расстояние передачи до 100m, 2xRJ45 10/100/1000 Base-TX, выходная мощность 60W, 220VAC, -30...+55°С, (L)150х(W)70х(H)39mm | Dahua Technology | 178.5
Удлинители
WI-PE31E | Повторитель Ethernet и PoE, расстояния передачи до 100m (в режиме "EXT" до 250m), 3 порта (1x10/100Base-TX PoE in, 2x10/100Base-TX PoE out), 1xPoE in IEEE802.3bt (60W), 2xPoE out IEEE802.3af/at (30W), бюджет PoE 60W, возможность каскадного подключения до 550m, вход питания DC2.1x5.5mm, 52VDC/3W, -10...+55°С, (L)88х(W)60х(H)25mm | Wi-Tek | 157.5
WI-PE41E-O | Повторитель уличный Ethernet и PoE, расстояния передачи до 100m, 4 порта (1x10/100Base-TX PoE in, 3x10/100Base-TX PoE out), 1xPoE in IEEE802.3bt (60W), 3xPoE out IEEE802.3af/at (30W), бюджет PoE 60W, 48-52VDC/5W, -10...+55°С, IP65, (L)140х(W)82х(H)28mm | Wi-Tek | 241.5
LR1002 | Удлинитель Ethernet по коаксиальному кабелю, 1xRJ45, 1xBNC, поддержка MDI/MDIX, сетевые протоколы IEEE802.3/IEEE802.3u, скорость передачи 100Mbps/400m, 10Mbps/1000m, ePoE, встроенная грозозащита 2kV, -40°C...+60°C, (L)56х(W)27х(H)21mm | Dahua Technology | 70
LR1002-1ET | Удлинитель Ethernet по коаксиальному кабелю, 1xRJ45, 1xBNC, работа с LR1002-EC или LR1002, поддержка MDI/MDIX, сетевые протоколы IEEE802.3/IEEE802.3u/IEEE802.3x, поддержка PoE IEEE802.3af/IEEE802.3at, скорость передачи 100Mbps/400m, 10Mbps/1000m, встроенная грозозащита 2kV, 2W, -30°C...+65°C, (L)79х(W)52х(H)23mm | Dahua Technology | 178.5
LR1002-1EC | Удлинитель Eternet по коаксиальному кабелю, 1xRJ45, 1xBNC, работа с LR1002-ET или LR1002, поддержка MDI/MDIX, сетевые протоколы IEEE802.3/IEEE802.3u/IEEE802.3x, поддержка PoE IEEE802.3af/IEEE802.3at, скорость передачи 100Mbps/400m, 10Mbps/1000m, встроенная грозозащита 2kV, 2W, -30°C...+65°C, (L)79х(W)52х(H)23mm | Dahua Technology | 178.5
E-PoE/1 | Удлинитель Ethernet, длина сегмента сети до 100m, до 500m (каскадное подключение), поддержка PoE 802.3af/at, передаваемая мощность от 22W до 4W, скорость передачи до 100Mbps, корпус пластик, -40...+75°С, (L)130х(W)48х(H)36mm | OSNOVO | call
E-PoE/1G | Удлинитель Gigabit Ethernet, длина сегмента сети до 100m/500m (каскадное подключение), поддержка PoE 802.3af/at, передаваемая мощность от 22W до 4W, скорость передачи до 1000Mbps, корпус металл, -40...+75°С, (L)94х(W)48х(H)28mm | OSNOVO | call
E-PoE/1W | Удлинитель Ethernet, длина сегмента сети до 100m, до 500m (каскадное подключение), поддержка PoE 802.3af/at, передаваемая мощность от 22W до 4W, скорость передачи до 100Mbps, корпус металл, IP66, -40...+75°С, (L)190х(W)48х(H)38mm | OSNOVO | call
E-PoE/1GW | Удлинитель Gigabit Ethernet, длина сегмента сети до 100m/500m (каскадное подключение), поддержка PoE 802.3af/at, передаваемая мощность от 22W до 4W, скорость передачи до 1000Mbps, корпус металл, IP65, -40...+75°С, (L)190х(W)48х(H)38mm | OSNOVO | call
E-PoE/2W | Удлинитель Ethernet со встроенной грозозащитой до 6kV, длина сегмента сети до 100m/500m (каскадное подключение), поддержка PoE 802.3af/at, передаваемая мощность от 22W до 4W, скорость передачи до 100Mbps, корпус металл, IP66, -40...+75°С, (L)190х(W)48х(H)38mm | OSNOVO | call
E-PoE/2GW | Удлинитель Gigabit Ethernet со встроенной грозозащитой 6kV, длина сегмента сети до 100m/500m (каскадное подключение), поддержка PoE 802.3af/at, передаваемая мощность от 22W до 4W, скорость передачи до 100Mbps, корпус металл, IP65, -40...+75°С, (L)190х(W)48х(H)38mm | OSNOVO | call
IP01 | Удлинитель Ethernet по коаксиальному кабелю пасссивный (комплект приемник и передатчик) , длина сегмента сети до 200m, скорость передачи до 10Mbps, корпус пластик, -40...+55°С, (L)69х(W)25х(H)22mm (приемник и передатчик) | SC&T | call
E-PoE/1A | Удлинитель Ethernet и PoE на 400m (до 30W), расстояния передачи (данные и PoE) до 100m (в режиме "S" - до 400m), поддержка PoE (IEEE802.3af/at), 2xRJ45 (10/100 Base-T), 1x DC2.1x5mm, возможность выбора подачи PoE (A, B, A+B), 12-56VDC/30W, -10...+55°С, (L)88х(W)60х(H)25mm | OSNOVO | call
TR-IP1(800m) | Удлинитель Ethernet, длина сегмента до 800m, скорость передачи: до 100Mbps (500m), до 10Mbps (800m); 1x DC2.1х5mm, 2xRJ45(10/100 Base-T, SLAN), встроенная грозозащита до 10kV, 12VDC/1A (БП в комплекте), -40...+50°С, (L)69х(W)90х(H)23mm. Для подключения необходимо 2 устройства | OSNOVO | call
E-IP1(800m) | Удлинитель Ethernet, промежуточное устройство, устанавливается между двумя TR-IP1 (800m) и дополнительно увеличивает расстояние передачи на 800m (скорость 10Mbps) или 500m (скорость 100Mbps), 1x DC2.1х5mm, 2xRJ45 (10/100 Base-T, SLAN), встроенная грозозащита до 10kV, 12VDC/1A (БП в комплекте), -40...+80°С, (L)69х(W)90х(H)23mm | OSNOVO | call
IP01P | Удлинитель Ethernet по коаксиальному кабелю (комплект приемник и передатчик) , длина сегмента сети до 300m, поддержка PoE 802.3af/at, передаваемая мощность до 15W, скорость передачи до 100Mbps, питание приемника PoE802.3af/at, корпус металл, -40...+55°С, (L)67х(W)87х(H)27mm (приемник и передатчик) | SC&T | call
TR-IP2 | Удлинитель Ethernet (VDSL) на 2 порта до 3000m, скорость передачи: 90Mbps (300m), 56Mbps (600m), 30Mbps (900m), 16Mbps (1500m), 14Mbps (2000m), 8Mbps (2400m), 5Mbps (3000m); 2 режима - клиент(CPE)/сервер(CO), 1x DC2.1х5mm, RJ11 (VDSL2), клеммы (VDSL2), 2xRJ45 (10/100 Base-TX), 12VDC/1A (БП в комплекте), -40...+50°С, (L)110х(W)95х(H)21mm. Для подключения необходимо 2 устройства | OSNOVO | call
TR-IP2PoE | Удлинитель Ethernet (VDSL) на 2 порта до 3000m с функцией PoE, скорость передачи: 90Mbps (300m), 56Mbps (600m), 30Mbps (900m), 16Mbps (1500m), 14Mbps (2000m), 8Mbps (2400m), 5Mbps (3000m); 2 режима - клиент(CPE)/сервер(CO), PoE (IEEE802.3af/at, до 30W на порт), 1x DC2.1х5mm, RJ11 (VDSL2), клеммы (VDSL2), 2xRJ45(10/100 Base-TX), 48VDC/1.8A (БП в комплекте), 0...+50°С, (L)110х(W)95х(H)21mm | OSNOVO | call
TR-IP/1-KIT | Удлинитель Ethernet (VDSL) до 2000m по коаксиальному кабелю RG59 (RG6)/телефонному, силовому кабелю, скорость передачи: по RG6 до 240Mbps, 65Mbps (1000m), 42Mbps (1500m), 25Mbps (2000m); 2 режима работы: точка-точка и точка-многоточка, возможно каскадное подключение до 9 IP камер к одному приемнику, 1x DC2.1х5mm, 1xRJ45, 1xBNC, питание 12VDC/1A (БП в комплекте), -45...+85°С, (L)105х(W)65х(H)25mm. Комплект: приемопередатчики TR-IP/1 (2шт), БП DC12V/1A (2шт) | OSNOVO | call
IP07M | Удлинитель Ethernet (VDSL) и питания (DC12V до 12W) по любому двухжильному кабелю до 700m (без питания до 1500m), расстояние передачи зависит от типа и качества кабеля, скорость передачи до 73Mbps, для работы необходимо минимум 2 устройства, возможность каскадного подключения до 5 устройств в линии с возможностью питания, поддержка топологии подключения "кольцо" и "звезда", 2x DC2.1х5mm, 1xRJ45, 1xBNC, клеммная колодка, 24-56VDC, -40...+55°С, (L)110х(W)88х(H)30mm | SC&T | call
IP03P | Удлинитель Ethernet (VDSL) и PoE по любому двухжильному кабелю, расстояние передачи (данные и PoE) до 600m (скорость до 71.2Mbps, мощность до 12.4W), расстояние передачи (данные) до 1500m (скорость до 48Mbps), поддержка 10/100Base-T, поддержка PoE (IEEE 802.3af/at, до 30W), 1x DC2.1х5mm, 1xRJ45, клеммная колодка, 48-56VDC (передатчик), -40...+55°С, (L)140х(W)88х(H)30mm (передатчик ), (L)130х(W)88х(H)30mm (приёмник). Комплект: приемник (1шт), передатчик (1шт) | SC&T | call
TR-IP1PoE(500m) | Удлинитель PoE (VDSL) до 500m по коаксиальному кабелю RG59 (RG6)/телефонному/силовому кабелю, расстояние передачи данных до 600m, скорость передачи до 100Mbps, мощность PoE на расстоянии 300m - 27W, на расстоянии 500m - 17W; поддержка PoE (IEEE 802.3af/at), 1xRJ45, клеммная колодка, 12-56VDC (передатчик)/12VDC (приёмник), -20...+60°С, (L)123х(W)26х(H)26mm. Комплект: приемник (1шт), передатчик (1шт) | OSNOVO | call
SW-8030/D | Удлинитель/коммутатор Gigabit Ethernet на 3 порта, 2x10/100/1000 Base-T с поддержкой PoE (IEEE 802.3af/at, до 28W), 1x10/100/1000 Base-T Uplink с поддержкой питания по PoE (IEEE 802.3bt, до 60W), бюджет PoE 56W, 12-56VDC/60W, -10...+55°С, (L)70х(W)88х(H)25mm | OSNOVO | call
SW-8030/WD | Уличный удлинитель/коммутатор Gigabit Ethernet на 3 порта, 2x10/100/1000 Base-T с поддержкой PoE (IEEE 802.3af/at, до 25W), 1x10/100/1000 Base-T Uplink с поддержкой PoE (IEEE 802.3bt, до 60W), бюджет PoE 50W, -40...+75°С, (L)230х(W)90х(H)40mm | OSNOVO | call
Устройства защиты
AM-SP230-DRM | Устройство грозозащиты питающих линий 230VAC, однофазное, номинальный ток нагрузки 16A, номинальный/максимальный токи разряда 2.5/5kA, время срабатывания <100ns, сечение подключаемого кабеля 0.5-6mm, сигнал тревоги - сухой контакт, монтаж на DIN-рейку, корпус пластик, -40...+80°С, (L)89x(W)25x(H)60.2mm | Axiom | 101.5
AM-SP100-RG451P | Устройство грозозащиты сетей Ethernet, скорость передачи 100Mbps, поддержка PoE (802.3af/at), стандарт TIA/EIA-568-B, номинальный ток разряда 2.5kA, время срабатывания <1ns, монтаж на DIN-рейку, корпус металл, -40...+80°С, (L)120х(W)27х(H)25.5mm | Axiom | 126
AM-SP1000-RG451P | Устройство грозозащиты сетей Ethernet, скорость передачи 1000Mbps, поддержка PoE (802.3af/at), стандарт TIA/EIA-568-B/A, номинальный/максимальный токи разряда 2.5/10kA, вносимые потери <2dB, время срабатывания <1ns, монтаж на DIN-рейку, корпус металл, -40...+80°С, (L)93.5x(W)32.4x(H)27mm | Axiom | 140
AM-SP1000-RG451PW | Устройство грозозащиты сетей Ethernet уличное, скорость передачи 1000Mbps, поддержка PoE (802.3af/at), стандарт TIA/EIA-568-B/A, номинальный/максимальный токи разряда 2.5/5kA, монтаж на стену/столб, корпус пластик, -35...+65°С, IP65, (L)115x(W)75x(H)26mm | Axiom | 91
AM-SP1000-RG451PWP | Устройство грозозащиты сетей Ethernet уличное, скорость передачи 1000Mbps, поддержка PoE (802.3af/at), стандарт TIA/EIA-568-B/A, номинальный/максимальный токи разряда 2.5/10kA, вносимые потери <2dB, монтаж на DIN-рейку, корпус металл, гермовводы пластик, -40...+80°С, IP67, (L)122x(W)31x(H)30mm | Axiom | 175
AM-SP1000-RG451PWM | Устройство грозозащиты сетей Ethernet уличное, скорость передачи 1000Mbps, поддержка PoE (802.3af/at), стандарт TIA/EIA-568-B/A, номинальный/максимальный токи разряда 2.5/10kA, вносимые потери <2dB, монтаж на DIN-рейку, корпус металл, гермовводы металл, -40...+80°С, IP67, (L)122x(W)31x(H)30mm | Axiom | 210
AM-SP1000-RG454P | Устройство грозозащиты сетей Ethernet на 4 порта, скорость передачи 1000Mbps, поддержка PoE (802.3af/at), стандарт TIA/EIA-568-B/А, номинальный/максимальный токи разряда 2.5/10kA, вносимые потери <1dB , время срабатывания <1ns, монтаж на поверхность, корпус металл, -40...+80°С, (L)112х(W)40х(H)88mm | Axiom | 465.5
AM-SP1000-RG458PR | Устройство грозозащиты сетей Ethernet на 8 портов, скорость передачи 1000Mbps, поддержка PoE (802.3af/at), стандарт TIA/EIA-568-B/А, номинальный/максимальный токи разряда 2.5/10kA, вносимые потери <1dB , время срабатывания <1ns, монтаж в стойку 19", 1U, корпус металл, -40...+80°С, (L)484х(W)45х(H)160mm | Axiom | 1165.5
AM-SP1000-RG4516PR | Устройство грозозащиты сетей Ethernet на 16 портов, скорость передачи 1000Mbps, поддержка PoE (802.3af/at), стандарт TIA/EIA-568-B/А, номинальный/максимальный токи разряда 2.5/10kA, вносимые потери <1dB , время срабатывания <1ns, монтаж в стойку 19", 1U, корпус металл, -40...+80°С, (L)484х(W)45х(H)160mm | Axiom | 1925
AM-SP1000-RG4524PR | Устройство грозозащиты сетей Ethernet на 24 порта, скорость передачи 1000Mbps, поддержка PoE (802.3af/at), стандарт TIA/EIA-568-B/А, номинальный/максимальный токи разряда 2.5/10kA, вносимые потери <1dB , время срабатывания <1ns, монтаж в стойку 19", 1U, корпус металл, -40...+80°С, (L)484х(W)45х(H)160mm | Axiom | 2607.5
I-Pro Gigabit PoE+ X16 | Устройство грозозащиты сетей Ethernet на 16 портов, скорость передачи 1000Mbps, поддержка PoE (802.3af/at), максимальный ток разряда 10kA, время срабатывания <5ns, монтаж в стойку 19", 1U, корпус металл, -55...+80°С | I-Pro | 1645
SP006 | Устройство грозозащиты сетей Ethernet, скорость передачи 100Mbps, стандарт TIA/EIA-568-B/A, номинальный/максимальный токи разряда 44/100A, вносимые потери <0.2dB, время срабатывания <1ns, корпус металл, -40...+55°С, (L)87x(W)67x(H)27mm | SC&T | call
SP-IP/1000PW(ver2) | Устройство грозозащиты для сетей Ethernet, скорость передачи 1000Mbps, поддержка PoE (802.3af/at), стандарт TIA/EIA-568-B/A, номинальный/максимальный токи разряда 5/10kA, вносимые потери <2dB ,время срабатывания <1ns, забивные клемники KeyStone, корпус пластик, IP65, -40...+70°С, (L)125х(W)40х(H)80mm | OSNOVO | call
SP-IP/100PD | Устройство грозозащиты для сетей Ethernet, скорость передачи 100Mbps, поддержка PoE (802.3af/at), стандарт TIA/EIA-568-B, номинальный/максимальный токи разряда 2.5/10kA, вносимые потери <2dB , время срабатывания <1ns, установка на DIN-рейку, корпус металл, -40...+80°С, (L)25х(W)104х(H)25mm | OSNOVO | call
SP006P | Устройство грозозащиты сетей Ethernet, скорость передачи 100Mbps, поддержка PoE (802.3 af/at), номинальный/максимальный токи разряда 2/400A, вносимые потери <0.2dB, время срабатывания <1ns, корпус металл, -40...+55°С, (L)85x(W)25x(H)25mm | SC&T | call
SP-IP/1000PD | Устройство грозозащиты сетей Ethernet, скорость передачи 1000Mbps, поддержка PoE (802.3 af/at), стандарт TIA/EIA-568-B/A, номинальный/максимальный токи разряда 2,5/10kA, вносимые потери <2dB, время срабатывания <1ns, установка на DIN-рейку, корпус металл, -40...+80°С, (L)25x(W)104x(H)25mm | OSNOVO | call
SP-IP24/1000PR | Устройство грозозащиты для сетей Ethernet, 24 канала, скорость передачи 1000Mbps, поддержка PoE (802.3af/at), стандарт TIA/EIA-568-B/А, номинальный/максимальный токи разряда 2.5/10kA, вносимые потери <1dB , время срабатывания <1ns, установка в стойку 19", 1U, корпус металл, -40...+80°С, (L)487х(W)44.5х(H)102mm | OSNOVO | call
SFP-трансиверы
EW-SFP-GE-SD1310 | SFP-трансивер (SM 9/125), 1x1000 Base-LX (дуплексный LC-разъём), DDM, скорость 1.25Gbps, дальность до 20km, длина волны Tx/Rx-1310nm, 3.3V, 0...+70°C, (L)56.5x(W)13.4x(H)8.5mm | EWIND | 56.81
EW-SFP-GE-T1310/EW-SFP-GE-R1550 | Комплект SFP-трансиверов (SM 9/125), 1x1000 Base-LX (симплексный LC-разъём), DDM, скорость 1.25Gbps, дальность до 20km, длина волны Tx/Rx-1310/1550nm, 3.3V, 0...+70°C, (L)55.4x(W)13.7x(H)8.5mm | EWIND | 162.33
EW-ISFP-GE-T1310/EW-ISFP-GE-R1550 | Комплект SFP-трансиверов (SM 9/125), 1x1000 Base-LX (симплексный LC-разъём), DDM, скорость 1.25Gbps, дальность до 20km, длина волны Tx/Rx-1310/1550nm, 3.3V, -40...+85°C, (L)55.4x(W)13.7x(H)8.5mm | EWIND | 219.94
EW-ISFP-GE-SD1310 | SFP-трансивер промышленный (SM 9/125), 1x1000 Base-LX (дуплексный LC-разъём), DDM, скорость 1.25Gbps, дальность до 20km, длина волны Tx/Rx-1310nm, 3.3V, -40...+85°C, (L)55.4x(W)13.7x(H)8.5mm | EWIND | 101.47
EW-ISFP-10G-SD1310 | SFP-трансивер промышленный (SM 9/125), 1x10G Base-LR/SW (дуплексный LC-разъём), DDM, скорость 10Gbps, дальность до 20km, длина волны Tx/Rx-1310nm, 3.3V, -40...+85°C, (L)58.4x(W)13.7x(H)8.5mm | EWIND | 294.21
EW-SFP-GFE | SFP-трансивер с интерфейсом Ethernet, 1x10/100/1000 Base-T, RJ-45 SGMII, DDM, скорость 1.25Gbps, дальность до 100m, 3.3V, 0...+70°C, (L)68x(W)13.7x(H)13.8mm | EWIND | 131.88
DGS-712 | SFP-трансивер с интерфейсом Ethernet, 1x10/100/1000 Base-T, RJ-45, скорость 1.25Gbps, дальность до 100m, 3.3V, 0...+70°C, (L)68.3x(W)13.7x(H)8.5mm | D-Link | call
DEM-330R/10KM | SFP-трансивер (SM 9/125), 1x1000 Base-LX (симплексный LC-разъём), скорость 1.25Gbps, дальность до 10km, длина волны Tx/Rx-1310/1550nm, 3.3V, 0...+70°C, (L)55.4x(W)13.7x(H)8.5mm | D-Link | call
СИСТЕМЫ СВЯЗИ
Переговорные устройства
S-400 | Цифровое дуплексное переговорное устройство "клиент-кассир", длина линии 300m, выход для аудиозаписи переговоров. Комплект: панель кассира с микрофоном, антивандальная панель клиента, блок питания 12V/0.3А | Stelberry | 497.6
S-420 | Цифровое дуплексное переговорное устройство "клиент-кассир", возможность переключения на режим "Симплекс", абонентская панель с функцией "Вызов", длина линии 300m, выход для подключения громкого оповещения, выход для аудиозаписи переговоров. Комплект: панель кассира с микрофоном, антивандальная панель клиента, блок питания 12V/0.3А | Stelberry | call
S-500 | Цифровое дуплексное переговорное устройство "клиент-кассир", длина линии 300m, выход для подключения громкого оповещения, выход для аудиозаписи переговоров. Комплект: панель кассира с микрофоном, антивандальная панель клиента, блок питания 12V/0.3А | Stelberry | 702.45
S-520 | Цифровое дуплексное переговорное устройство "клиент-кассир", длина линии 300m, функция громкого оповещения, возможность переключения на режим "Симплекс", абонентская панель с функцией "Вызов", выход для аудиозаписи переговоров. Комплект: панель кассира с микрофоном, антивандальная панель клиента, блок питания 12V/0.3А | Stelberry | call
S-640 | 4-канальное цифровое переговорное устройство для АЗС "клиент-кассир", функция диспетчерской связи, функция громкого оповещения, возможность переключения на режим "Симплекс", длина линии 300m, выход для подключения громкого оповещения, выход для аудиозаписи переговоров. Комплект: панель кассира с микрофоном, антивандальная панель клиента, 4-канальный коммутатор, 2 блока питания 12V/0.3А | Stelberry | call
Системы вызова персонала
GC-0611W4 | Двухцветная сигнальная лампа со встроенным контроллером, прием и передача вызова от абонентских устройств (кнопки вызова, кнопки сброса), зуммер, яркость 1600mKd, уровень звука 55dB, дальность связи до 1000m, IP54, 12VDC, настенное крепление, +5...+45°C, (L)122х(W)92х(H)72mm | СКБ Телси | call
GC-0421W1 | Кнопка сброса вызова, работа с сигнальной лампой GC-0611W4, 12VDC/2mA, настенное крепление, +5...+45°C, (L)82х(W)82х(H)18mm | СКБ Телси | call
MP-110D1 | Сенсорный пульт управления, настольное исполнение, работа с телефонной трубкой MP-511T1/MP-511T2, ПО "HostCall-Nurse", Windows 10, Intel Z8300 2.16HHz, LCD экран 8.9", 1920х1200, внутренняя память 32Gb, слот для SD карты, оперативная память 2Gb(DDR3), встроенный громкоговоритель 0.25Вт, возможность изменения нумерации палат, 4хUSB 2.0, 1хRJ45 Ethernet 100Mbps, 1хHDMI, 1 аудиовыход, RS485, 12VDC/2А, +5...+45°C, (L)217х(W)147.5х(H)60mm | СКБ Телси | call
Программное обеспечение "HostCall-Nurse" | Программа "HostCall-Nurse" отображает поступающие от пациентов вызовы с точностью до места (койки) с возможностью ввода и отображения данных о пациенте (ФИО, дата поступления, примечания), вызовы из санузла, вызовы врача, информирует о нахождении персонала в палате. C помощью програmmы обеспечивается включение/выключение переговорных устройств в палатах. Программа "HostСall-Nurse" поддерживает работу с 6 отделениями, в каждом - до 32 палат. Бесплатно при покупке оборудования | СКБ Телси | call
MP-231W2 | Системный контроллер, настенное крепление, управление радиопередатчиком MP-811S1/автономное програmmирование (для радиопейджеров MP-801H2), RS485, 12VDC/120mA, +5...+45°C, (L)160х(W)103х(H)35mm | СКБ Телси | call
MP-511T1 | Абонентское переговорное устройство, двусторонняя дуплексная связь по двухпроводной линии связи, регулировка громкости входящего вызова, 12VDC, +5...+45°C, (L)160х(W)103х(H)35mm | СКБ Телси | call
MP-761WA | Светодиодное табло отображения вызовов, настенное крепление, МAСТЕР-режим, трехцветная световая индикация, акустическая сигнализация (75dB), 32+2 служебных отображаемых вызова, 4 одновременно отображаемых вызова, подключение до 4 радиокнопок, удаленность от радиокнопок 100m, длина линии от центрального пульта 200m, длина линии RS485 (500m, 9600bps), 12VDC/1А, +5...+45°C, (L)400х(W)240х(H)30mm | СКБ Телси | call
MP-731W1 | Табло отображения вызовов, настенное крепление, световая и звуковая индикация (60Дб), 24 зоны контроля, 3-х цветная светодиодная индикация, RS485 (500m, 9600bps), 12VDC/200mA, +5...+45°C, (L)265х(W)100х(H)30mm | СКБ Телси | call
MP-331W1 | Палатная консоль, настенное крепление, кнопки вызова и присутствия, управление (переговорными устройствами, включением 3-х цветной лампы, работой до 3-х электромеханических, электромагнитных замков или электрозащелок), длина линии RS485, 12VDC/230mA, +5...+45°C, (L)165х(W)103х(H)35mm | СКБ Телси | call
MP-611W1 | Трехцветная коридорная лампа, настенное крепление, зуммер, 4 режима свечения, яркость 2000mKd, уровень звука 55dB, дальность связи 300m, 12VDC/90mA, +5...+45°C, (L)82х(W)82х(H)64mm | СКБ Телси | call
MP-522W1 | Переговорное устройство громкой связи (для палаты), настенное крепление, режим громкой дуплексной связи, установка адреса от 1 до 9, 12VDC/90mA, +5...+45°C, (L)165х(W)103х(H)35mm | СКБ Телси | call
MP-432W1 | Выносная (проводная) цифровая кнопка вызова, настенное крепление, установка адреса кнопки от 1 до 9, 12VDC/1mA, +5...+45°C, (L)80х(W)108х(H)34mm | СКБ Телси | call
MP-433W1 | Влагозащищенная (проводная) цифровая кнопка вызова со шнуром, клавиша вызова, настенное крепление, длина шнура 1.5m, IP44, 12VDC/1mA, +5...+45°C, (L)82х(W)82х(H)18mm | СКБ Телси | call
MP-435W2 | Влагозащищенная (проводная) цифровая пневмокнопка вызова со шнуром, клавиша вызова, настенное крепление, длина шнура 2m, IP44, 12VDC/1mA, +5...+45°C, (L)82х(W)82х(H)18mm | СКБ Телси | call
MP-431D1 | Цифровой (проводной) адаптер сопряжения с внешними системами жизнеобеспечения, настенное крепление, подача вызова на палатную консоль MP-331W1, установка адресов кнопки от 1 до 9, 12VDC/1mA, +5...+45°C, (L)82х(W)82х(H)18mm | СКБ Телси | call
MP-020M2 | Тензометрический контактный коврик, подключение к радиоадаптеру MP-413D1, размещения на полу, влагостойкое покрытие, IP65, от радиоадаптера MP-413D1, (L)508х(W)762mm | СКБ Телси | call
MP-211W2 | Радиоконтроллер со встроенной 3-х цветной лампой, настенное крепление, прием вызовов от радиокнопок, рабочая частота 433MHz, дальность действия 20m, 3 светодиода (красный, синий, зеленый), 4 режима свечения, RS485, 12VDC/70mA, +5...+45°C, (L)122х(W)92х(H72mm | СКБ Телси | call
MP-414W1 | Радиокнопка присутствия/сброса и вызова врача, настенное крепление, подача вызова на радиоприемник (MP-821W2, MP-211W1), 1 канал, радиочастота 433.92MHz, фомат передачи ОТР, дальность действия 50m, диапазон номеров системы от 1 до 32, диапазон номеров палаты (помещения) от 1 до 32, диапазон номеров кнопки от 1 до 32, 12VA23, +5...+45°C, (L)82х(W)82х(H)18mm | СКБ Телси | call
MP-412W1 | Радиокнопка вызова, настенное крепление, подача вызова на радиоприемник (MP-821W2, MP-211W1), 1 канал, радиочастота 433.92MHz, формат передачи ОТР, дальность действия 15m, диапазон номеров системы от 1 до 32, диапазон номеров палаты (помещения) от 1 до 32, диапазон номеров кнопки от 1 до 32, 12VA23, +5...+45°C, (L)80х(W)108х(H)34mm | СКБ Телси | call
MP-413W1 | Влагозащищенная радиокнопка вызова, настенное крепление, подача вызова на радиоприемники (MP-821W2, MP-211W1), длина шнура 1.5m, класс защиты IP44, 1 канал, радиочастота 433.92MHz, формат передачи ОТР, дальность действия 15m, диапазон номеров системы от 1 до 32, диапазон номеров палаты (помещения) от 1 до 32, диапазон номеров кнопки от 1 до 32, IP44, 12VA23, +5...+45°C, (L)82х(W)82х(H)18mm | СКБ Телси | call
MP-413D1 | Радиоадаптер сопряжения с внешними системами жизнеобеспечения, настенное крепление, подача вызова на радиоконтроллер MP-211W1, встроенная подсветка, 1 канал, радиочастота 433.92MHz, формат передачи ОТР, дальность действия 15m, диапазон номеров системы от 1 до 32, диапазон номеров палаты (помещения) от 1 до 32, диапазон номеров кнопки от 1 до 32, 12VA23, +5...+45°C, (L)80х(W)108х(H)34mm | СКБ Телси | call
MP-801H2 | Радиопейджер, наручный, работа с передатчиком MP-811S1, отображения вызовов, ЖК экран (L)29х(W)22mm, 99 обслуживаемых объектов, 3 типа вызовов, 4-х разрядная нумерация, время работы до 48h, дальность действия 100m, будильник, встроенный аккумулятор, +20...+55°C, (L)50х(W)45х(H)15mm | СКБ Телси | call
MP-821W2 | Радиоприемник 4-х канальный, настенное крепление, совместно с MP-811S1 позволяет увеличить дальность передачи радиопейджеров и др. устр., прием вызовов от радиокнопок, радиочастота 433.92MHz, дальность действия 100m, 4 выхода, напряжение на выходе 24V, коммутируемый ток 500mA, 12VDC/200mA, +5...+45°C, (L)165х(W)103х(H)35mm | СКБ Телси | call
MP-821W4 | Радиоприемник 3-х канальный, прием вызовов от радиокнопок (до 4-х кнопок на канал), радиочастота 433.92MHz, дальность действия 200m, 3 выхода, напряжение на выходе 12V, коммутируемый ток 300mA, 12VDC/200mA, настенное крепление, +5...+45°C, (L)165х(W)101х(H)77mm | СКБ Телси | call
MP-811S1 | Радиопередатчик для пейджера MP-801H2, радиочастота 433.92MHz, длина кабеля 1.9m, потребляемая мощность 0.2W, 3.5-12VDC/60mA, +5...+45°C, (L)45х(W)30х(H)15mm | СКБ Телси | call
MP-010Y1 | Информационно-тактильная табличка, пиктограмма Инвалид, работа с кнопками вызова, корпус пластик, (L)150х(W)300х(H)5mm | СКБ Телси | call
MP-413W14 | Влагозащищенная радиокнопка вызова, настенное крепление, радиочастота 433.92MHz, 1 канал, диапазон номеров системы от 1 до 32, диапазон номеров помещенияот 1 до 32, диапазон номеров кнопки от 1 до 32, дальность действия до 200m, IP44, 2xCR2032, -20...+45°C, (L)135х(W)210х(H)33mm | СКБ Телси | call
MP-413W13 | Влагозащищенная радиокнопка вызова, настенное крепление, радиочастота 433.92MHz, 1 канал, диапазон номеров системы от 1 до 32, диапазон номеров помещенияот 1 до 32, диапазон номеров кнопки от 1 до 32, дальность действия до 200m, IP44, 2xCR2032, -20...+45°C, (L)135х(W)210х(H)33mm | СКБ Телси | call
Системы вызова посетителей
MP-740R2 | Светозвуковое табло, настенное крепление, прием сигналов от MP-421D1 и MP-411D1, работа с MP-611W1, световая и звуковая индикация (50dB), радиочастота 433.92MHz, 1 канал, дальность действия до 100m, 12VDC/70mA, +5...+45°C, (L)300х(W)100х(H)22mm | СКБ Телси | call
MP-411D1 | Радиокнопка вызова, настольно-настенное крепление, подача вызова по радиоканалу на MP-740R2, радиочастота 433.92MHz, 1 канал, дальность действия до 100m, 12VА23, (L)82х(W)82х(H)18mm | СКБ Телси | call
MP-421D1 | Кнопка вызова (проводная), настольно-настенное крепление, подключение к MP-740R2, 2-х проводная линия связи, питание от светозвукового табло MP-740R2, 12VDC/1mA, +5...+45°C, (L)82х(W)82х(H)18mm | СКБ Телси | call
Системы оценки качества обслуживания
Программное обеспечение "HostCall-Quality" | Программа "HostCall-Quality" отображает на экране в реальном времени оценки персоналу по окончанию обслуживания нажатием кнопки MP-411Q3, выгрузка журнала оценок в формате CSV программы MS EXCEL, бесплатно при покупке оборудования | СКБ Телси | call
MP-251W3 | Преобразователь интерфейса RS485/USB, подключение радиоприемника MP-821W3 к ПК, (L)60х(W)16х(H)14mm | СКБ Телси | call
MP-821W3 | Радиоприемник 4-х канальный, настенное крепление, передача сигналов от радиокнопки MP-411Q3 на ПК с установленным ПО «HostCall-Quality» , дальность действия 100m, радиочастота 433.92MHz, 4 выхода, напряжение на выходе 24В, коммутируемый ток 500mA, RS485, 12VDC/200mA, +5...+45°C, (L)165х(W)103х(H)35mm | СКБ Телси | call
MP-411Q3 | Радиокнопка оценки качества, настольно-настенное крепление, 3 кнопки (Отлично, Удовлетворительно, Плохо), звуковой сигнал, радиочастота 433.92MHz, 1 канал, дальность действия 100m, 12VA23, (L)82х(W)82х(H)18mm | СКБ Телси | call
СИСТЕМЫ ОПОВЕЩЕНИЯ И МУЗЫКАЛЬНОЙ ТРАНСЛЯЦИИ
ROXTON IP
ROXTON IP-A6760 | IP-усилитель трансляционный, выходная мощность 60W, частотный диапазон 60Hz-18kHz, сигнал/шум >65dB, коэф. искажений <0.1%, класс усилителя АB, выходы 100V/70V/4-16Ом, линейный аудиовыход 1x2-pin Euroblock, линейный аудиовход 2x2-pin Euroblock, микрофонный аудиовход 1xTS6.35, 1xRJ45 10/100Мbps (TCP/IP, UDP, IGM), COM порт, цифро-аналоговый преобразователь, MP3 проигрыватель (поддержка MP3/MP2), цифровой дисплей с эквалайзером, дистанционное управление, автоматическое охлаждение, Rack mount, 2U, 220VАC/90W, корпус металл, +5...+40°C, (L)485х(W)337х(H)93mm, 10kg | ROXTON | call
ROXTON IP-A6760D | IP-усилитель трансляционный, выходная мощность 60W, частотный диапазон 60Hz-18kHz, сигнал/шум >65dB, коэф. искажений <0.3%, класс усилителя D, выходы 100V/70V/4-16Ом, линейный аудиовыход 1x2-pin Euroblock, линейный аудиовход 1x2-pin Euroblock, микрофонный аудиовход 1xTS6.35, 1xRJ45 10/100Мbps (TCP/IP, UDP, IGM), COM порт, цифро-аналоговый преобразователь, поддержка MP3/MP2, дистанционное управление, автоматическое охлаждение, Wall mount, 220VАC/80W, корпус металл, +5...+40°C, (L)272х(W)88х(H)263mm, 6.4kg | ROXTON | call
ROXTON IP-A67120 | IP-усилитель трансляционный, выходная мощность 120W, частотный диапазон 60Hz-18kHz, сигнал/шум >65dB, коэф. искажений <0.1% класс усилителя АB, выходы 100V/70V/4-16Ом, линейный аудиовыход 1x2-pin Euroblock, линейный аудиовход 2x2-pin Euroblock, микрофонный аудиовход 1xTS6.35, 1xRJ45 10/100Мbps (TCP/IP, UDP, IGM), COM порт, цифро-аналоговый преобразователь, MP3 проигрыватель (поддержка MP3/MP2), цифровой дисплей с эквалайзером, дистанционное управление, автоматическое охлаждение, Rack mount, 2U, 220VАC/180W, корпус металл, +5...+40°C, (L)485х(W)396х(H)93mm, 9.2kg | ROXTON | call
ROXTON IP-A67120D | IP-усилитель трансляционный, выходная мощность 120W, частотный диапазон 80Hz-11kHz, сигнал/шум >65dB, коэф. искажений <0.1%, класс усилителя D, выходы 100V/70V/4-16Ом, линейный аудиовыход 1x2-pin Euroblock, линейный аудиовход 1x2-pin Euroblock, микрофонный аудиовход 1xTS6.35, 1xRJ45 10/100Мbps (TCP/IP, UDP, IGM), COM порт, цифро-аналоговый преобразователь, поддержка MP3/MP2, дистанционное управление, автоматическое охлаждение, Wall mount, 220VАC/150W, корпус металл, +5...+40°C, (L)272х(W)88х(H)263mm, 7kg | ROXTON | call
ROXTON IP-A67240 | IP-усилитель трансляционный, выходная мощность 240W, частотный диапазон 60Hz-18kHz, сигнал/шум >65dB, коэф. искажений <0.1%, класс усилителя АB, выходы 100V/70V/4-16Ом, линейный аудиовыход 1x2-pin Euroblock, линейный аудиовход 2x2-pin Euroblock, микрофонный аудиовход 1xTS6.35, 1xRJ45 10/100Мbps (TCP/IP, UDP, IGM), COM порт, цифро-аналоговый преобразователь, MP3 проигрыватель (поддержка MP3/MP2), цифровой дисплей с эквалайзером, дистанционное управление, автоматическое охлаждение, Rack mount, 3U, 220VАC/350W, корпус металл, +5...+40°C, (L)485х(W)396х(H)93mm, 15kg | ROXTON | call
ROXTON IP-A67350 | IP-усилитель трансляционный, выходная мощность 350W, частотный диапазон 60Hz-18kHz, сигнал/шум >65dB, коэф. искажений <0.1%, класс усилителя АB, выходы 100V/70V/4-16Ом, линейный аудиовыход 1x2-pin Euroblock, линейный аудиовход 2x2-pin Euroblock, микрофонный аудиовход 1xTS6.35, 1xRJ45 10/100Мbps (TCP/IP, UDP, IGM), COM порт, цифро-аналоговый преобразователь, MP3 проигрыватель (поддержка MP3/MP2), цифровой дисплей с эквалайзером, дистанционное управление, автоматическое охлаждение, Rack mount, 3U, 220VАC/350W, корпус металл, +5...+40°C, (L)485х(W)396х(H)93mm, 15.6kg | ROXTON | call
ROXTON IP-A67500 | IP-усилитель трансляционный, выходная мощность 500W, частотный диапазон 60Hz-18kHz, сигнал/шум >65dB, коэф. искажений <0.1%, класс усилителя АB, выходы 100V/70V/4-16Ом, линейный аудиовыход 1x2-pin Euroblock, линейный аудиовход 2x2-pin Euroblock, микрофонный аудиовход 1xTS6.35, 1xRJ45 10/100Мbps (TCP/IP, UDP, IGM), COM порт, цифро-аналоговый преобразователь, MP3 проигрыватель (поддержка MP3/MP2), цифровой дисплей с эквалайзером, дистанционное управление, автоматическое охлаждение, Rack mount, 3U, 220VАC/350W, корпус металл, +5...+40°C, (L)485х(W)396х(H)141mm, 18.6kg | ROXTON | call
ROXTON IP-A6702A | Микрофонная консоль IP, сенсорный дисплей 7", селектор связи, встроенный динамик (2W), линейный аудиовыход 1x2-pin Euroblock, линейный аудиовход 1x2-pin Euroblock, выход для наушников 1xMiniJack, микрофонный вход 1xMiniJack, 1xRJ45 10/100Мbps (TCP/IP, UDP, IGM), COM порт, поддержка MP3/MP2, широкий функционал (выбор зон/групп, обратная связь, прослушивание, запись переговоров на сервер, мониторинг переговорных устройств и тд.), 24VDC/6W (БП в комплекте), корпус пластик, +5...+40°C, (L)200х(W)160х(H)60mm, 1.2kg | ROXTON | call
ROXTON IP-A6701 | Цифро-аналоговый преобразователь, подключение до 4-х усилителей, 1 цифровой поток, выходы 4x100V, линейный аудиовыход 4x2-pin Euroblock, линейный аудиовход 1x2-pin Euroblock, микрофонный аудиовход 1xTS6.35mm, распределитель питания 4x220VAC, 1xRJ45 10/100Мbps (TCP/IP, UDP, IGM), COM порт, поддержка MP3/MP2, цифровой дисплей, автоматическое охлаждение, Rack mount, 2U, 220VАC/18W, корпус металл, +5...+40°C, (L)486х(W)337х(H)93mm, 5.26kg | ROXTON | call
ROXTON IP-A6703P | Вызывная панель IP, накладная/врезная, дуплексная связь, световая индикация, встроенный динамик (5W), встроенный микрофон, линейный аудиовход 1x2-pin Euroblock, линейный аудиовыход 1x2-pin Euroblock, 1xRJ45 10/100Мbps (TCP/IP, UDP, IGM), COM порт, сухой контакт, встроенный УНЧ, поддержка MP3/MP2, PoE (IEEE802.3af), IP54, 12VDC/20W, корпус металл, +5...+40°C, (L)210х(W)105х(H)56mm, 1kg | ROXTON | call
ROXTON IP-A6715 | IP-терминал, настенный, выходная мощность 2x10W, подключение до 16xIP-A6716, выходы 4-16Ом, линейный аудиовыход 1x2-pin Euroblock, линейный аудиовход 1x2-pin Euroblock, микрофонный аудиовход 1xTS6.35, 1xRJ45 10/100Мbps (TCP/IP, UDP, IGM), COM порт, RS485, длина шлейфа до 1km, сухой контакт, поддержка MP3/MP2, 220VАC/30W, корпус металл, +5...+40°C, (L)223х(W)118х(H)40mm, 0.8kg | ROXTON | call
ROXTON IP-A6716 | Вызывная панель IP для IP-A6715, накладная/врезная, дуплексная связь, встроенный динамик (3W), встроенный микрофон, 1xRJ45 10/100Мbps (TCP/IP, UDP, IGM), RS485, IP20, менее 300m питание от IP-A6715, более 300m питание 24VDC/3W (БП в комплект не входит), корпус металл, +5...+40°C, (L)172х(W)86х(H)35mm, 0.3kg | ROXTON | call
ROXTON IP-A6718 | Коробка монтажная врезная для ROXTON IP-A6716, (L)165х(W)78х(H)21mm, корпус металл, цвет серый | ROXTON | call
ROXTON IP-A6719 | Коробка монтажная накладная для ROXTON IP-A6716, (L)165х(W)78х(H)21mm, корпус металл, цвет серебро | ROXTON | call
ROXTON IP-A6700R V3.0 | Программное обеспечение, CD+USB Key в комплекте, создание виртуальной микрофонной консоли IP-A6702, настройка/управление/мониторинг устройств входящих в состав ROXTON IP, организация музыкальной студии, создание расписаний трансляции, запись переговоров, мобильное приложение для Android и Apple | ROXTON | call
ROXTON 8000
ROXTON MP-8101 | Универсальный СD/SD/USB проигрыватель, частотный диапазон 20Hz-20kHz, сигнал/шум >85dB, коэф. искажений <0.1%, поддержка CD/MP3/WMA форматов, AM/FM тюнер, память на 6 станций (поддержка автопоиска), линейные входы 4xRCA, 2xLCD дисплей, ИК-пульт ДУ, Rack mount, 1U, 230VАC/50Hz, +10...+35°C, (L)440х(W)330х(H)92mm | ROXTON | call
ROXTON RA-8236 | Универсальный усилитель, выходная мощность 360W, частотный диапазон 80Hz-18kHz, сигнал/шум >105dB, селектор на 8 зон (расширение до 512 зон), подключение до 64xRA-8236, подключение до 8xRM-8064, выход 100V, микрофонный аудиовход 1xTS6.35, линейные аудиовходы 2xTS6.35 и 2xRCA, линейный аудиовыход 2xRCA, 2xRJ45, RS485, контроль всех соединений (световая и звуковая индикация), зарядное устройство для АКБ 24V, Rack mount, 2U, 220VАC/24VDC/400W, +10...+35°C, (L)540х(W)360х(H)88mm, 15kg | ROXTON | call
ROXTON RM-8064 | Микрофонная консоль, селектор на 512 зон/8 групп, управление до 64xRA-8236, линейный аудиовход 2xRCA, 2xRJ45, RS485, индикация и память выбранных зон, индикация уровня транслируемого сигнала, 220VАC/40W, +10...+35°C, (L)160х(W)220х(H)25/50mm | ROXTON | call
ROXTON PA-8110 | Трансляционный усилитель, выходная мощность 1000W, частотный диапазон 90Hz-20kHz, сигнал/шум >90dB, коэф. искажений <0.3%, класс усилителя АB, выходы 100V/70V/4-16Ом, линейные аудиовходы 1xTS6.35 и 1xXLR3, линейные аудиовыходы 1xTS6.35 и 1xXLR3, регулятор общей громкости, активная система охлаждения, функция линкования (каскадирования), Rack mount, 2U, 220VАC/1500W, корпус металл, IP20, 0...+40°C, (L)484х(W)406х(H)132mm, 27kg | ROXTON | call
ROXTON PA-8115 | Трансляционный усилитель, выходная мощность 1500W, частотный диапазон 90Hz-20kHz, сигнал/шум >90dB, коэф. искажений <0.3%, класс усилителя АB, выходы 100V/70V/4-16Ом, линейные аудиовходы 1xTS6.35 и 1xXLR3, линейные аудиовыходы 1xTS6.35 и 1xXLR3, регулятор общей громкости, активная система охлаждения, функция линкования (каскадирования), Rack mount, 2U, 220VАC/1500W, корпус металл, IP20, 0...+40°C, (L)484х(W)406х(H)132mm, 31kg | ROXTON | call
ROXTON PA-8424 | Трансляционный усилитель, 4 канала усиления, выходная мощность 960W (240W на канал), частотный диапазон 40Hz-20kHz, сигнал/шум >90dB, коэф. искажений <1%, класс усилителя D, выходы 100V 4x2-pin Euroblock, линейный аудиовход 4x4-pin Euroblock, автоматическое охлаждение, спящий режим, Rack mount, 2U, 220VАC/24VDC/1032W, корпус металл, IP20, +5...+40°C, (L)510х(W)482х(H)88mm, 11kg | ROXTON | call
ROXTON PA-8450 | Трансляционный усилитель, 4 канала усиления, выходная мощность 2000W (500W на канал), частотный диапазон 40Hz-20kHz, сигнал/шум >90dB, коэф. искажений <1%, класс усилителя D, выходы 100V 4x2-pin Euroblock, линейный аудиовход 4x4-pin Euroblock, автоматическое охлаждение, спящий режим, возможность установки в стойку 19", 2U, 220VАC/24VDC/2152W, корпус металл, IP20, +5...+40°C, (L)510х(W)482х(H)88mm, 11kg | ROXTON | call
ROXTON CS-8232 | Блок обратной связи, селектор на 32 канала, подключение до 32xCP-8032, встроенный громкоговоритель (мощность 2W), линейный аудиовход 1xTRS6.35, 2xRJ45, RS485, регулятор громкости громкоговорителя, дуплексная связь, подключение микрофона тангетного типа, контроль всех соединений (шлейф/панель), функция линкования (каскадирования), Rack mount, 2U, 220VАC/24VDC/10W, корпус металл, +15...+40°C, (L)484х(W)350х(H)88mm, 4.4kg | ROXTON | call
ROXTON CP-8032 | Абонентская вызывная панель, накладная, встроенный конденсаторый микрофон, встроенный громкоговоритель (мощность 0.5W), 2xRJ45 (вход/выход), RS485, 24VDC/2W, корпус металл, антивандальное исполнение, +15...+40°C, (L)120х(W)80х(H)42mm, 0.8kg | ROXTON | call
ROXTON CP-8032i | Абонентская вызывная панель, врезная, встроенный конденсаторый микрофон, встроенный громкоговоритель (мощность 0.5W), 2xRJ45 (вход/выход), RS485, 24VDC/2W, корпус металл, антивандальное исполнение, +15...+40°C, (L)120х(W)80х(H)42mm, 0.8kg | ROXTON | call
ROXTON PD-8032 | Блок распределения, обеспечение доп. питания/разветвления соединений CS-8232 и CP-8032, 4xRJ45, RS485, выходная мощность портов группы 48W, выходное напряжение 24V, 220VAC/24V/2W, корпус металл, настенное исполнение, +10...+40°C, (L)200х(W)96х(H)36mm, 0.65kg | ROXTON | call
Трансляционные усилители
Микшер-усилители
ROXTON AA-35 | Микшер-усилитель, мощность 35W, частотный диапазон 150Hz-15kHz, сигнал/шум >60dB, коэф. искажений <0.5%, линейные аудиовходы 2xRCA и 1xTRS6.35, микрофонные аудиовходы 3xTRS6.35, аудиовыход 100V/70V/8Ом/4Ом, 230VАC/160W, 0...+40°C, (L)290х(W)227х(H)90mm | ROXTON | call
ROXTON AA-60 | Микшер-усилитель, мощность 60W, частотный диапазон 100Hz-16kHz, сигнал/шум >60dB, коэф. искажений <0.1%, линейные аудиовходы 4xRCA, микрофонные аудиовходы 4xTRS6.35, аудиовыход 100V/70V/8Ом, Rack mount, 230VАC/160W, 0...+40°C, (L)430х(W)300х(H)100mm | ROXTON | call
ROXTON AA-120 | Микшер-усилитель, мощность 120W, частотный диапазон 100Hz-16kHz, сигнал/шум >60dB, коэф. искажений <0.1%, линейные аудиовходы 4xRCA, микрофонные аудиовходы 4xTRS6.35, аудиовыход 100V/70V/8Ом, Rack mount, 230VАC/160W, 0...+40°C, (L)430х(W)300х(H)100mm | ROXTON | call
ROXTON AA-240 | Микшер-усилитель, мощность 240W, частотный диапазон 100Hz-16kHz, сигнал/шум >60dB, коэф. искажений <0.1%, линейные аудиовходы 4xRCA, микрофонные аудиовходы 4xTRS6.35, аудиовыход 100V/70V/8Ом, Rack mount, 230VАC/160W, 0...+40°C, (L)430х(W)300х(H)100mm | ROXTON | call
ROXTON AA-360 | Микшер-усилитель, мощность 360W, частотный диапазон 100Hz-16kHz, сигнал/шум >60dB, коэф. искажений <0.1%, линейные аудиовходы 4xRCA, микрофонные аудиовходы 4xTRS6.35, аудиовыход 100V/70V/8Ом, Rack mount, 230VАC/160W, 0...+40°C, (L)430х(W)300х(H)100mm | ROXTON | call
ROXTON AA-480 | Микшер-усилитель, мощность 480W, частотный диапазон 100Hz-16kHz, сигнал/шум >60dB, коэф. искажений <0.1%, линейные аудиовходы 4xRCA, микрофонные аудиовходы 4xTRS6.35, аудиовыход 100V/70V/8Ом, Rack mount, 230VАC/160W, 0...+40°C, (L)430х(W)425х(H)100mm | ROXTON | call
Музыкальные усилители
ROXTON AA-35M | Музыкальный усилитель, мощность 35W, частотный диапазон 150Hz-15kHz, сигнал/шум >60dB, коэф. искажений <0.5%, проигрыватель MP3/WMA, поддержка USB/SD накопителей, линейные аудиовходы 2xRCA и 1xTRS6.35, микрофонные аудиовходы 3xTRS6.35, аудиовыход 100V/70V/8Ом/4Ом, 230VАC/160W, 0...+40°C, (L)290х(W)227х(H)90mm | ROXTON | call
ROXTON AA-40M | Музыкальный усилитель, мощность 40W, частотный диапазон 150Hz-15kHz, сигнал/шум >60dB, коэф. искажений <0.5%, проигрыватель MP3/WMA, встроенный Bluetooth, поддержка USB накопителей, линейный аудиовход/выход 2xRCA, микрофонный аудиовход 1xTRS6.35, аудиовыход 100V/4Ом, 230VАC/75W, 0...+40°C, (L)215х(W)220х(H)44mm | ROXTON | call
ROXTON AA-60M | Музыкальный усилитель, мощность 60W, частотный диапазон 150Hz-15kHz, сигнал/шум >60dB, коэф. искажений <0.5%, проигрыватель MP3/WMA, поддержка USB/SD накопителей, линейные аудиовходы 2xRCA и 1xTRS6.35, микрофонные аудиовходы 3xTRS6.35, аудиовыход 100V/70V/8Ом/4Ом, 230VАC/160W, 0...+40°C, (L)290х(W)270х(H)90mm | ROXTON | call
ROXTON MA-60 | Музыкальный усилитель, мощность 60W, частотный диапазон 100Hz-16kHz, сигнал/шум >60dB, коэф. искажений <0.1%, FM тюнер, проигрыватель MP3/WMA, встроенный Bluetooth, поддержка USB/SD накопителей, линейные аудиовходы 4xRCA, микрофонные аудиовходы 3xTRS6.35, аудиовыход 100V/70V/8Ом, ИК-пульт ДУ, Rack mount, 230VАC/160W, 0...+40°C, (L)430х(W)300х(H)100mm | ROXTON | call
ROXTON MA-120 | Музыкальный усилитель, мощность 120W, частотный диапазон 100Hz-16kHz, сигнал/шум >60dB, коэф. искажений <0.1%, FM тюнер, встроенный Bluetooth, проигрыватель MP3/WMA, поддержка USB/SD накопителей, линейные аудиовходы 4xRCA, микрофонные аудиовходы 3xTRS6.35, аудиовыход 100V/70V/8Ом, ИК-пульт ДУ, Rack mount, 230VАC/160W, 0...+40°C, (L)430х(W)300х(H)100mm | ROXTON | call
ROXTON MA-240 | Музыкальный усилитель, мощность 240W, частотный диапазон 100Hz-16kHz, сигнал/шум >60dB, коэф. искажений <0.1%, FM тюнер, встроенный Bluetooth, проигрыватель MP3/WMA, поддержка USB/SD накопителей, линейные аудиовходы 4xRCA, микрофонные аудиовходы 3xTRS6.35, аудиовыход 100V/70V/8Ом, ИК-пульт ДУ, Rack mount, 230VАC/160W, 0...+40°C, (L)430х(W)300х(H)100mm | ROXTON | call
ROXTON MA-360 | Музыкальный усилитель, мощность 360W, частотный диапазон 100Hz-16kHz, сигнал/шум >60dB, коэф. искажений <0.1%, FM тюнер, встроенный Bluetooth, проигрыватель MP3/WMA, поддержка USB/SD накопителей, линейные аудиовходы 4xRCA, микрофонные аудиовходы 3xTRS6.35, аудиовыход 100V/70V/8Ом, ИК-пульт ДУ, Rack mount, 230VАC/160W, 0...+40°C, (L)430х(W)300х(H)100mm | ROXTON | call
Зональные усилители
ROXTON AZ-120 | Зональный усилитель, выходная мощность 120W, 6 зон, частотный диапазон 100Hz-16kHz, сигнал/шум >60dB, коэф. искажений <0.1%, линейные аудиовходы 6xRCA, микрофонные аудиовходы 3xTRS6.35, аудиовыход 100V/70V/8Ом, Rack mount, 230VАC/160W, 0...+40°C, (L)430х(W)300х(H)100mm | ROXTON | call
ROXTON AZ-240 | Зональный усилитель, выходная мощность 240W, 6 зон, частотный диапазон 100Hz-16kHz, сигнал/шум >60dB, коэф. искажений <0.1%, линейные аудиовходы 6xRCA, микрофонные аудиовходы 3xTRS6.35, аудиовыход 100V/70V/8Ом, Rack mount, 230VАC/160W, 0...+40°C, (L)430х(W)300х(H)100mm | ROXTON | call
ROXTON AZ-360 | Зональный усилитель, выходная мощность 360W, 6 зон, частотный диапазон 100Hz-16kHz, сигнал/шум >60dB, коэф. искажений <0.1%, линейные аудиовходы 6xRCA, микрофонные аудиовходы 3xTRS6.35, аудиовыход 100V/70V/8Ом, Rack mount, 230VАC/160W, 0...+40°C, (L)430х(W)300х(H)100mm | ROXTON | call
ROXTON AZ-480 | Зональный усилитель, выходная мощность 480W, 6 зон, частотный диапазон 100Hz-16kHz, сигнал/шум >60dB, коэф. искажений <0.1%, линейные аудиовходы 6xRCA, микрофонные аудиовходы 3xTRS6.35, аудиовыход 100V/70V/8Ом, Rack mount, 230VАC/160W, 0...+40°C, (L)430х(W)425х(H)100mm | ROXTON | call
ROXTON AZ-560 | Зональный усилитель, выходная мощность 560W, 6 зон, частотный диапазон 100Hz-16kHz, сигнал/шум >60dB, коэф. искажений <0.1%, линейные аудиовходы 6xRCA, микрофонные аудиовходы 3xTRS6.35, аудиовыход 100V/70V/4Ом, Rack mount, 230VАC/160W, 0...+40°C, (L)430х(W)300х(H)100mm | ROXTON | call
ROXTON AZ-650 | Зональный усилитель, выходная мощность 650W, 6 зон, частотный диапазон 100Hz-16kHz, сигнал/шум >60dB, коэф. искажений <0.1%, линейные аудиовходы 6xRCA, микрофонные аудиовходы 3xTRS6.35, аудиовыход 100V/70V/4Ом, Rack mount, 230VАC/160W, 0...+40°C, (L)440х(W)425х(H)100mm | ROXTON | call
ROXTON AX-120 | Зональный усилитель, мощность 120W, 5 зон, частотный диапазон 80Hz-18kHz, сигнал/шум >80dB, коэф. искажений <0.1%, работа с консолью RM-05, линейные аудиовходы 6xRCA и 2xTRS3.5, микрофонные аудиовходы 3xXLR3 и 4xTRS6.35, фантомное питание микрофонов, аудиовыход 100V/4Ом, Rack mount, 230VАC/160W, 0...+40°C, (L)420х(W)342х(H)100mm | ROXTON | call
ROXTON AX-240 | Зональный усилитель, мощность 240W, 5 зон, частотный диапазон 80Hz-18kHz, сигнал/шум >80dB, коэф. искажений <0.1%, работа с консолью RM-05, линейные аудиовходы 6xRCA и 2xTRS3.5, микрофонные аудиовходы 3xXLR3 и 4xTRS6.35, фантомное питание микрофонов, аудиовыход 100V/4Ом, Rack mount, 230VАC/160W, 0...+40°C, (L)420х(W)342х(H)100mm | ROXTON | call
ROXTON AX-360 | Зональный усилитель, мощность 360W, 5 зон, частотный диапазон 80Hz-18kHz, сигнал/шум >80dB, коэф. искажений <0.1%, работа с консолью RM-05, линейные аудиовходы 6xRCA и 2xTRS3.5, микрофонные аудиовходы 3xXLR3 и 4xTRS6.35, фантомное питание микрофонов, аудиовыход 100V/4Ом, Rack mount, 230VАC/160W, 0...+40°C, (L)420х(W)342х(H)100mm | ROXTON | call
ROXTON AX-480 | Зональный усилитель, мощность 480W, 5 зон, частотный диапазон 80Hz-18kHz, сигнал/шум >80dB, коэф. искажений <0.1%, работа с консолью RM-05, линейные аудиовходы 6xRCA и 2xTRS3.5, микрофонные аудиовходы 3xXLR3 и 4xTRS6.35, фантомное питание микрофонов, аудиовыход 100V, Rack mount, 230VАC/160W, 0...+40°C, (L)420х(W)342х(H)100mm | ROXTON | call
ROXTON AX-600 | Зональный усилитель, мощность 600W, 5 зон, частотный диапазон 80Hz-18kHz, сигнал/шум >80dB, коэф. искажений <0.1%, работа с консолью RM-05, линейные аудиовходы 6xRCA и 2xTRS3.5, микрофонные аудиовходы 3xXLR3 и 4xTRS6.35, фантомное питание микрофонов, аудиовыход 100V, Rack mount, 230VАC/160W, 0...+40°C, (L)420х(W)342х(H)100mm | ROXTON | call
Комбинированные усилители
ROXTON MZ-120 | Комбинированный усилитель, мощность 120W, 6 зон, частотный диапазон 100Hz-16kHz, сигнал/шум >60dB, коэф. искажений <0.1%, FM тюнер, проигрыватель MP3/WMA, встроенный Bluetooth, поддержка USB/SD накопителей, линейные аудиовходы 4xRCA, микрофонные аудиовходы 3xTRS6.35, аудиовыход 100V/70V/8Ом, ИК-пульт ДУ, Rack mount, 230VАC/240W, 0...+40°C, (L)440х(W)360х(H)100mm | ROXTON | call
ROXTON MZ-240 | Комбинированный усилитель, мощность 240W, 6 зон, частотный диапазон 100Hz-16kHz, сигнал/шум >60dB, коэф. искажений <0.1%, FM тюнер, проигрыватель MP3/WMA, встроенный Bluetooth, поддержка USB/SD накопителей, линейные аудиовходы 4xRCA, микрофонные аудиовходы 3xTRS6.35, аудиовыход 100V/70V/8Ом, ИК-пульт ДУ, Rack mount, 230VАC/480W, 0...+40°C, (L)440х(W)360х(H)100mm | ROXTON | call
ROXTON MZ-360 | Комбинированный усилитель, мощность 360W, 6 зон, частотный диапазон 100Hz-16kHz, сигнал/шум >60dB, коэф. искажений <0.1%, FM тюнер, проигрыватель MP3/WMA, встроенный Bluetooth, поддержка USB/SD накопителей, линейные аудиовходы 4xRCA, микрофонные аудиовходы 3xTRS6.35, аудиовыход 100V/70V/8Ом, ИК-пульт ДУ, Rack mount, 230VАC/720W, 0...+40°C, (L)440х(W)360х(H)100mm | ROXTON | call
ROXTON MZA-240 | Комбинированный усилитель, мощность 240W, 6 зон, частотный диапазон 100Hz-16kHz, сигнал/шум >60dB, коэф. искажений <0.5%, FM тюнер, проигрыватель MP3/WMA, встроенный Bluetooth, поддержка USB/SD накопителей, зональная регулировка громкости, линейные аудиовходы 4xRCA, микрофонные аудиовходы 3xTRS6.35, аудиовыход 100V/70V/4-16Ом, ИК-пульт ДУ, Rack mount, 230VАC/620W, +0...+40°C, (L)434х(W)300х(H)98mm | ROXTON | call
ROXTON MZA-360 | Комбинированный усилитель, мощность 360W, 6 зон, частотный диапазон 100Hz-16kHz, сигнал/шум >60dB, коэф. искажений <0.5%, FM тюнер, проигрыватель MP3/WMA, встроенный Bluetooth, поддержка USB/SD накопителей, зональная регулировка громкости, линейные аудиовходы 4xRCA, микрофонные аудиовходы 3xTRS6.35, аудиовыход 100V/70V/4-16Ом, ИК-пульт ДУ, Rack mount, 230VАC/720W, +0...+40°C, (L)434х(W)300х(H)98mm | ROXTON | call
ROXTON MZA-480 | Комбинированный усилитель, мощность 480W, 6 зон, частотный диапазон 100Hz-16kHz, сигнал/шум >60dB, коэф. искажений <0.5%, FM тюнер, проигрыватель MP3/WMA, встроенный Bluetooth, поддержка USB/SD накопителей, зональная регулировка громкости, линейные аудиовходы 4xRCA, микрофонные аудиовходы 3xTRS6.35, аудиовыход 100V/70V/4-16Ом, ИК-пульт ДУ, Rack mount, 230VАC/960W, +0...+40°C, (L)434х(W)300х(H)98mm | ROXTON | call
ROXTON MZA-600 | Комбинированный усилитель, мощность 600W, 6 зон, частотный диапазон 100Hz-16kHz, сигнал/шум >60dB, коэф. искажений <0.5%, FM тюнер, проигрыватель MP3/WMA, встроенный Bluetooth, поддержка USB/SD накопителей, зональная регулировка громкости, линейные аудиовходы 4xRCA, микрофонные аудиовходы 3xTRS6.35, аудиовыход 100V/70V/4-16Ом, ИК-пульт ДУ, Rack mount, 230VАC/1200W, +0...+40°C, (L)434х(W)300х(H)98mm | ROXTON | call
ROXTON MX-120 | Комбинированный усилитель, мощность 120W, 5 зон, частотный диапазон 80Hz-18kHz, сигнал/шум >80dB, коэф. искажений <0.1%, FM тюнер, проигрыватель MP3/WMA, встроенный Bluetooth, поддержка USB/SD накопителей, работа с консолью RM-05, линейные аудиовходы 6xRCA и 2xTRS3.5, микрофонные аудиовходы 3xXLR3 и 4xTRS6.35, фантомное питание микрофонов, аудиовыход 100V/4Ом, ИК-пульт ДУ, Rack mount, 230VАC/160W, 0...+40°C, (L)420х(W)342х(H)100mm | ROXTON | call
ROXTON MX-240 | Комбинированный усилитель, мощность 240W, 5 зон, частотный диапазон 80Hz-18kHz, сигнал/шум >80dB, коэф. искажений <0.1%, FM тюнер, проигрыватель MP3/WMA, встроенный Bluetooth, поддержка USB/SD накопителей, работа с консолью RM-05, линейные аудиовходы 6xRCA и 2xTRS3.5, микрофонные аудиовходы 3xXLR3 и 4xTRS6.35, фантомное питание микрофонов, аудиовыход 100V/4Ом, ИК-пульт ДУ, Rack mount, 230VАC/320W, 0...+40°C, (L)420х(W)342х(H)100mm | ROXTON | call
ROXTON MX-360 | Комбинированный усилитель, мощность 360W, 5 зон, частотный диапазон 80Hz-18kHz, сигнал/шум >80dB, коэф. искажений <0.1%, FM тюнер, проигрыватель MP3/WMA, встроенный Bluetooth, поддержка USB/SD накопителей, работа с консолью RM-05, линейные аудиовходы 6xRCA и 2xTRS3.5, микрофонные аудиовходы 3xXLR3 и 4xTRS6.35, фантомное питание микрофонов, аудиовыход 100V/4Ом, ИК-пульт ДУ, Rack mount, 230VАC/486W, 0...+40°C, (L)420х(W)342х(H)100mm | ROXTON | call
ROXTON MX-480 | Комбинированный усилитель, мощность 480W, 5 зон, частотный диапазон 80Hz-18kHz, сигнал/шум >80dB, коэф. искажений <0.1%, FM тюнер, проигрыватель MP3/WMA, встроенный Bluetooth, поддержка USB/SD накопителей, работа с консолью RM-05, линейные аудиовходы 6xRCA и 2xTRS3.5, микрофонные аудиовходы 3xXLR3 и 4xTRS6.35, фантомное питание микрофонов, аудиовыход 100V, ИК-пульт ДУ, Rack mount, 230VАC/550W, 0...+40°C, (L)420х(W)342х(H)100mm | ROXTON | call
ROXTON MX-600 | Комбинированный усилитель, мощность 600W, 5 зон, частотный диапазон 80Hz-18kHz, сигнал/шум >80dB, коэф. искажений <0.1%, FM тюнер, проигрыватель MP3/WMA, встроенный Bluetooth, поддержка USB/SD накопителей, работа с консолью RM-05, линейные аудиовходы 6xRCA и 2xTRS3.5, микрофонные аудиовходы 3xXLR3 и 4xTRS6.35, фантомное питание микрофонов, аудиовыход 100V, ИК-пульт ДУ, Rack mount, 230VАC/688W, 0...+40°C, (L)420х(W)342х(H)100mm | ROXTON | call
Трансляционные громкоговорители
Звуковые колонны
ROXTON CN-10T | Звуковая колонна 10/5W, 92dB, 80-16000Hz, крепление настенное, Г-образный кронштейн, корпус металл, IP-65, (L)253х(W)152х(H)100mm, цвет белый | ROXTON | call
ROXTON CN-20T | Звуковая колонна 20/10W, 94dB, 80-16000Hz, крепление настенное, Г-образный кронштейн, корпус металл, IP-65, (L)373х(W)152х(H)100mm, цвет белый | ROXTON | call
ROXTON CN-30T | Звуковая колонна 30/15W, 96dB, 70-18000Hz, крепление настенное, Г-образный кронштейн, корпус металл, IP-65, (L)493х(W)152х(H)100mm, цвет белый | ROXTON | call
ROXTON CN-40T | Звуковая колонна 40/20W, 98dB, 60-18000Hz, крепление настенное, Г-образный кронштейн, корпус металл, IP-65, (L)613х(W)152х(H)100mm, цвет белый | ROXTON | call
ROXTON CS-810T | Звуковая колонна 10/5W, 92dB, 80-16000Hz, двухполосная, крепление настенное, Г-образный кронштейн, корпус металл, IP-65, (L)258х(W)151х(H)125mm, цвет белый | ROXTON | call
ROXTON CS-820T | Звуковая колонна 20/10W, 94dB, 80-16000Hz, двухполосная, крепление настенное, Г-образный кронштейн, корпус металл, IP-65, (L)378х(W)151х(H)125mm, цвет белый | ROXTON | call
ROXTON CS-830T | Звуковая колонна 30/15W, 96dB, 70-18000Hz, двухполосная, крепление настенное, Г-образный кронштейн, корпус металл, IP-65, (L)498х(W)151х(H)125mm, цвет белый | ROXTON | call
ROXTON CS-840T | Звуковая колонна 40/20W, 98dB, 60-18000Hz, двухполосная, крепление настенное, Г-образный кронштейн, корпус металл, IP-65, (L)618х(W)151х(H)125mm, цвет белый | ROXTON | call
Рупорные громкоговорители
ROXTON HP-01T | Рупорный громкоговоритель 10/5W, 101dB, 300-12000Hz, настенный, П-образный кронштейн, корпус пластик, IP-66, (L)180х(L)130х(H)190mm, цвет белый | ROXTON | call
ROXTON HP-15T | Рупорный громкоговоритель 15/7W, 103dB, 300-13000Hz, настенный, П-образный кронштейн, корпус пластик, IP-66, (L)162х(W)222х(H)232mm, цвет белый | ROXTON | call
ROXTON HP-15CPT | Рупорный громкоговоритель морозостойкий 15/7W, 103dB, 300-13000Hz, настенный, П-образный кронштейн, корпус пластик, IP-66, -60...+40°C, (L)162х(W)222х(H)232mm, цвет белый | ROXTON | call
ROXTON HP-30T | Рупорный громкоговоритель 30/15W, 105dB, 300-14000Hz, настенный, П-образный кронштейн, корпус пластик, IP-66, (L)285х(W)205х(H)280mm, цвет белый | ROXTON | call
ROXTON HS-30T | Рупорный громкоговоритель 30/15W, 105dB, 200-12000Hz, настенный, П-образный кронштейн, корпус алюминий, IP-66, (L)162х(W)222х(H)232mm, цвет серый | ROXTON | call
ROXTON HS-50T | Рупорный громкоговоритель 50/25W, 108dB, 200-14000Hz, настенный, П-образный кронштейн, корпус алюминий, IP-66, (D)350х(H)325mm, цвет серый | ROXTON | call
ROXTON MP-30T | Рупорный громкоговоритель 30/15/7.5W/8Ом, 96dB, 60-16000Hz, настенный, П-образный кронштейн, корпус пластик, металлическая сетка, IP-66, (L)366х(W)172х(H)272mm, цвет серый | ROXTON | call
ROXTON MP-50T | Рупорный громкоговоритель 50/25/12.5W/8Ом, 99dB, 50-16000Hz, настенный, П-образный кронштейн, корпус пластик, IP-66, (L)362х(W)255х(H)310mm, цвет серый | ROXTON | call
ROXTON HP-10T | Рупорный громкоговоритель 100/50W, 112dB, 200-16000Hz, настенный, П-образный кронштейн, корпус пластик, IP-66, (D)580х(H)510mm, цвет белый | ROXTON | call
Акустические системы
ROXTON MS-20TB | Акустическая система 20W, 94dB, 70-20000Hz, двухполосная, крепление настенное, П-образный кронштейн, корпус пластик, металлическая сетка, IP-41, (L)160х(W)220х(H)145mm, цвет черный | ROXTON | call
ROXTON MS-40TB | Акустическая система 40/20/10/5W/8Ом, 98dB, 50-20000Hz, двухполосная, крепление настенное, П-образный кронштейн, корпус пластик, металлическая сетка, IP-41, (L)215х(W)295х(H)195mm, цвет черный | ROXTON | call
ROXTON MS-80TB | Акустическая система 80/40/20/10W/8Ом, 98dB, 40-20000Hz, двухполосная, крепление настенное, П-образный кронштейн, корпус пластик, металлическая сетка, IP-41, (L)275х(W)410х(H)245mm, цвет черный | ROXTON | call
ROXTON MS-20TW | Акустическая система 20W, 94dB, 70-20000Hz, двухполосная, крепление настенное, П-образный кронштейн, корпус пластик, металлическая сетка, IP-41, (L)160х(W)220х(H)145mm, цвет белый | ROXTON | call
ROXTON MS-40TW | Акустическая система 40/20/10/5W/8Ом, 98dB, 50-20000Hz, двухполосная, крепление настенное, П-образный кронштейн, корпус пластик, металлическая сетка, IP-41, (L)215х(W)295х(H)195mm, цвет белый | ROXTON | call
ROXTON MS-80TW | Акустическая система 80/40/20/10W/8Ом, 98dB, 40-20000Hz, двухполосная, крепление настенное, П-образный кронштейн, корпус пластик, металлическая сетка, IP-41, (L)275х(W)410х(H)245mm, цвет белый | ROXTON | call
Потолочные громкоговорители
ROXTON PA-03T | Потолочный громкоговоритель 3W, 88dB, 90-16000Hz, врезной, пружинные зажимы, корпус пластик, IP-41, (D)186х(H)65mm, цвет белый | ROXTON | call
ROXTON PA-610T | Потолочный громкоговоритель 6/3W, 90dB, 120-16000Hz, врезной, пружинные зажимы, корпус пластик, металлическая сетка, IP-41, (D)103х(H)80mm, цвет белый | ROXTON | call
ROXTON PC-06T | Потолочный громкоговоритель 6/3/1.5/0.5W, огнезащитный колпак, 90dB, 90-16000Hz, врезной, металлические зажимы, герметичные вводы, корпус металл, металлическая сетка, IP-41, (D)180х(H)140mm, цвет белый | ROXTON | call
ROXTON PA-620T | Потолочный громкоговоритель 6/3/1.5W, 91dB, 90-18000Hz, врезной, винтовые зажимы, корпус пластик, металлическая сетка, IP-41, (D)230х(H)80mm, цвет белый | ROXTON | call
ROXTON PA-06WPT | Потолочный влагостойкий громкоговоритель 6/3W, 90dB, 150-18000Hz, врезной, пружинные зажимы, корпус пластик, металлическая сетка, IP-54, (D)140х(H)147mm, цвет белый | ROXTON | call
ROXTON PA-20T | Потолочный громкоговоритель 20/10W, 94dB, 50-20000Hz, двухполосный, врезной, винтовые зажимы, корпус пластик, металлическая сетка, IP-41, (D)230х(H)80mm, цвет белый | ROXTON | call
ROXTON PA-30T | Потолочный громкоговоритель 30/15/7.5/3.8W/8Ом, 90dB, 70-20000Hz, двухполосный, врезной, винтовые зажимы, корпус пластик, металлическая сетка, IP-41, (D)282х(H)190mm, цвет белый | ROXTON | call
Настенные громкоговорители
ROXTON WP-03T | Абонентский настенный громкоговоритель 2/1W, 86dB, 160-14000Hz, накладной, винтовое крепление, корпус пластик, IP-41, (L)110х(W)110х(H)53mm, цвет белый | ROXTON | call
ROXTON WP-06T | Настенный громкоговоритель 6/3/1.5W, 91dB, 80-16000Hz, накладной, винтовое крепление, корпус пластик, IP-41, (L)210х(W)312х(H)85mm, цвет белый | ROXTON | call
ROXTON WP-06BT | Настенный громкоговоритель 6/3/1.5W, 91dB, 80-16000Hz, накладной, винтовое крепление, корпус пластик, IP-41, (L)210х(W)312х(H)85mm, цвет черный | ROXTON | call
ROXTON LS-06WT | Настенный громкоговоритель 6/3/1.5W, 94dB, 175-20000Hz, наклон динамика 10°, накладной, винтовое крепление, корпус пластик (ABS)/сталь, IP-41, (L)170х(W)84х(H)230mm, цвет белый | ROXTON | call
ROXTON LS-06BT | Настенный громкоговоритель 6/3/1.5W, 94dB, 175-20000Hz, наклон динамика 10°, накладной, винтовое крепление, корпус пластик (ABS)/сталь, IP-41, (L)170х(W)84х(H)230mm, цвет черный | ROXTON | call
ROXTON LS-10WT | Настенный громкоговоритель 10/5/2.5W, 94dB, 100-20000Hz, наклон динамика 10°, накладной, винтовое крепление, корпус пластик (ABS)/сталь, IP-41, (L)198х(W)95х(H)270mm, цвет белый | ROXTON | call
ROXTON LS-10BT | Настенный громкоговоритель 10/5/2.5W, 94dB, 100-20000Hz, наклон динамика 10°, накладной, винтовое крепление, корпус пластик (ABS)/сталь, IP-41, (L)198х(W)95х(H)270mm, цвет черный | ROXTON | call
ROXTON SWS-10 | Настенный громкоговоритель 10/5/2.5W, 96dB, 80-16000Hz, накладной, винтовое крепление, корпус пластик, металлическая сетка, IP-41, (L)312х(W)210х(H)85mm, цвет белый | ROXTON | call
ROXTON WP-10T | Настенный/потолочный громкоговоритель 10/5/2.5W, 92dB, 80-18000Hz, накладной, пружинные зажимы, корпус пластик, IP-41, (D)265х(H)85mm, цвет белый | ROXTON | call
ROXTON WS-06T | Настенный громкоговоритель 6/3/1.5/0.75W, 90dB, 110-16000Hz, накладной, винтовое крепление, корпус металл, вандалозащищенный, IP-41, (L)168х(W)168х(H)60mm, цвет белый | ROXTON | call
ROXTON SW-10T2 | Звуковой прожектор двунаправленный 2x10/5/2.5W, 91dB, 130-15000Hz, крепление настенное, П-образный кронштейн, корпус пластик/металл, металлическая сетка, IP-55, (D)138х(H)200mm, цвет белый | ROXTON | call
ROXTON SW-20T | Звуковой прожектор 20/10/5W, 94dB, 90-16000Hz, крепление настенное, П-образный кронштейн, корпус пластик, металлическая сетка, IP-55, (D)170х(H)248mm, цвет белый | ROXTON | call
ROXTON LS-06PROT | Защитная решетка для громкоговорителей серии LS-06, защита от проникновения объектов до 45x45mm, корпус сталь, IK10, (L)105x(W)225x(H)285mm, 0.44kg, цвет белый | ROXTON | call
Подвесные громкоговорители
ROXTON T-200 | Подвесной потолочный громкоговоритель 10/5/2.5W, сферический, 92dB, 90-16000Hz, электрический шнур 1.9m, корпус пластик, металлическая сетка, IP-55, (D)190х(H)180mm, цвет белый | ROXTON | call
ROXTON SP-20T | Подвесной потолочный громкоговоритель 10/5/2.5W, цилиндрический, 92dB, 90-16000Hz, электрический шнур 2m, корпус пластик, металлическая сетка, IP-55, (D)138х(H)205mm, цвет белый | ROXTON | call
Микрофоны и микрофонные консоли
ROXTON RM-01 | Микрофон настольный, электретный, 3-pin XLRF, гибкий штатив, 50-18000Hz, шнур XLR-JACK 6m, питание 220VАC/50Hz или 1.5VDC(2xAA), корпус пластик, цвет черный | ROXTON | call
ROXTON RM-03 | Микрофон настольный, электретный, сигнал привлечения внимания, 3-pin XLRF, гибкий штатив, 60-18000Hz, шнур XLR-JACK 5m, питание 220VАC/50Гц или 1.5VDC(2xAA), корпус пластик, цвет черный | ROXTON | call
ROXTON RM-04 | Микрофон ручной тангетного типа, динамический, TRS1/4, 100-10000Hz, корпус пластик, цвет черный | ROXTON | call
ROXTON RM-05 | Микрофонная консоль с селектором на 5 зон, работа с усилителями серии AX/MX, разъем подключения RJ45, максимальное удаление от усилителя 50m, питание от усилителя серии AX/MX, корпус пластик, (L)250х(W)140х(H)60mm, цвет черный | ROXTON | call
Регуляторы громкости
ROXTON AT-06 | Регулятор громкости 6W/100V, 10 ступеней, реле принудительного отключения, шаг переключения 3dB, корпус пластик, -10...+40°C, (L)80х(W)80х(H)57mm, цвет белый | ROXTON | call
ROXTON AT-12 | Регулятор громкости 12W/100V, 10 ступеней, реле принудительного отключения, шаг переключения 3dB, корпус пластик, -10...+40°C, (L)80х(W)80х(H)68mm, цвет белый | ROXTON | call
ROXTON AT-24 | Регулятор громкости 24W/100V, 10 ступеней, реле принудительного отключения, шаг переключения 3dB, корпус пластик, -10...+40°C, (L)80х(W)80х(H)68mm, цвет белый | ROXTON | call
ROXTON AT-36 | Регулятор громкости 36W/100V, 10 ступеней, реле принудительного отключения, шаг переключения 3dB, корпус пластик, -10...+40°C, (L)80х(W)80х(H)72mm, цвет белый | ROXTON | call
ROXTON AT-50 | Регулятор громкости 50W/100V, 10 ступеней, реле принудительного отключения, шаг переключения 3dB, корпус пластик, -10...+40°C, (L)80х(W)80х(H)72mm, цвет белый | ROXTON | call
ROXTON AT-120 | Регулятор громкости 120W/100V, 10 ступеней, реле принудительного отключения, шаг переключения 3dB, корпус пластик, -10...+40°C, (L)80х(W)80х(H)74mm, цвет белый | ROXTON | call
ROXTON AT-160 | Регулятор громкости 160W/100V, 10 ступеней, реле принудительного отключения, шаг переключения 3dB, корпус пластик, -10...+40°C, (L)80х(W)80х(H)74mm, цвет белый | ROXTON | call
ROXTON AT-INBOX | Коробка монтажная для регулятора громкости, врезная, корпус пластик, (L)80х(W)77х(H)52mm, цвет черный | ROXTON | call
ROXTON AT-ONBOX | Коробка монтажная для регулятора громкости, накладная, корпус пластик, (L)83х(W)83х(H)51mm, цвет белый | ROXTON | call
Патч-корды и коммутационные шнуры
ROXTON DUL002/1M | Шнур 2xRCA–2xRCA, медный, длина 1m, изоляция ПВХ | ROXTON | call
ROXTON DUL002/2M | Шнур 2xRCA– 2xRCA, медный, длина 2m, изоляция ПВХ | ROXTON | call
ROXTON DUL003/1M | Шнур 2xJack–2xRCA, медный, длина 1m, изоляция ПВХ | ROXTON | call
ROXTON GC004/1M | Шнур Jack–Jack, медный, длина 1m, изоляция ПВХ | ROXTON | call
ROXTON GC004/2M | Шнур Jack–Jack, медный, длина 2m, изоляция ПВХ | ROXTON | call
ROXTON GC004/3M | Шнур Jack–Jack, медный, длина 3m, изоляция ПВХ | ROXTON | call
ROXTON MC-003XX/1M | Шнур XLR3F–XLR3M, медный, длина 1m, изоляция ПВХ | ROXTON | call
ROXTON MC-003XX/2M | Шнур XLR3F–XLR3M, медный, длина 2m, изоляция ПВХ | ROXTON | call
ROXTON MC-003XX/3M | Шнур XLR3F–XLR3M, медный, длина 3m, изоляция ПВХ | ROXTON | call
ROXTON MC-003XX/5M | Шнур XLR3F–XLR3M, медный, длина 5m, изоляция ПВХ | ROXTON | call
ROXTON MC-003XX/7M | Шнур XLR3F–XLR3M, медный, длина 7m, изоляция ПВХ | ROXTON | call
ROXTON MC-003XX/10M | Шнур XLR3F–XLR3M, медный, длина 10m, изоляция ПВХ | ROXTON | call
ROXTON MC-003XX/20M | Шнур XLR3F–XLR3M, медный, длина 20m, изоляция ПВХ | ROXTON | call
ШКАФЫ СЕТЕВЫЕ 19"
Настенные
AWM-6406G-E | Шкаф настенный 19" серии ECO, 6U, полезная глубина 415mm, статическая нагрузка до 30kg, стеклянная дверь с замком, съемные боковые и задняя панели, IP20, (W)600х(L)450х(H)368mm, цвет серый, вес 11.30kg | Axiom | 237.13
AWM-6406M-E | Шкаф настенный 19" серии ECO, 6U, полезная глубина 415mm, статическая нагрузка до 30kg, металлическая дверь с замком, съемные боковые и задняя панели, IP20, (W)600х(L)450х(H)368mm, цвет серый, вес 11.30kg | Axiom | 237.13
AWM-6409G-E | Шкаф настенный 19" серии ECO, 9U, полезная глубина 415mm, статическая нагрузка до 30kg, стеклянная дверь с замком, съемные боковые и задняя панели, IP20, (W)600х(L)450х(H)501mm, цвет серый, вес 13.95kg | Axiom | 273.63
AWM-6409M-E | Шкаф настенный 19" серии ECO, 9U, полезная глубина 415mm, статическая нагрузка до 30kg, металлическая дверь с замком, съемные боковые и задняя панели, IP20, (W)600х(L)450х(H)501mm, цвет серый, вес 12.93kg | Axiom | 273.63
AWM-6412G-E | Шкаф настенный 19" серии ECO, 12U, полезная глубина 415mm, статическая нагрузка до 30kg, стеклянная дверь с замком, съемные боковые и задняя панели, IP20, (W)600х(L)450х(H)635mm, цвет серый, вес 16.50kg | Axiom | 341.6
AWM-6412M-E | Шкаф настенный 19" серии ECO, 12U, полезная глубина 415mm, статическая нагрузка до 30kg, металлическая дверь с замком, съемные боковые и задняя панели, IP20, (W)600х(L)450х(H)635mm, цвет серый, вес 15.62kg | Axiom | 310.03
AWM-6406G | Шкаф настенный 19" серии Standard, 6U, полезная глубина 415mm, статическая нагрузка до 60kg, стеклянная дверь с замком, съемные боковые и задняя панели, IP20, (W)600х(L)450х(H)368mm, цвет серый, вес 13.16kg | Axiom | 278.43
AWM-6406G Black | Шкаф настенный 19" серии Standard, 6U, полезная глубина 415mm, статическая нагрузка до 60kg, стеклянная дверь с замком, съемные боковые и задняя панели, IP20, (W)600х(L)450х(H)368mm, цвет черный, вес 13.16kg | Axiom | 291.38
AWM-6406M | Шкаф настенный 19" серии Standard, 6U, полезная глубина 415mm, статическая нагрузка до 60kg, металлическая дверь с замком, съемные боковые и задняя панели, IP20, (W)600х(L)450х(H)368mm, цвет серый, вес 13.16kg | Axiom | 287.25
AWM-6406M Black | Шкаф настенный 19" серии Standard, 6U, полезная глубина 415mm, статическая нагрузка до 60kg, металлическая дверь с замком, съемные боковые и задняя панели, IP20, (W)600х(L)450х(H)368mm, цвет черный, вес 13.16kg | Axiom | 291.38
AWM-6409G | Шкаф настенный 19" серии Standard, 9U, полезная глубина 415mm, статическая нагрузка до 60kg, стеклянная дверь с замком, съемные боковые и задняя панели, IP20, (W)600х(L)450х(H)501mm, цвет серый, вес 15.7kg | Axiom | 328.3
AWM-6409G Black | Шкаф настенный 19" серии Standard, 9U, полезная глубина 415mm, статическая нагрузка до 60kg, стеклянная дверь с замком, съемные боковые и задняя панели, IP20, (W)600х(L)450х(H)501mm, цвет черный, вес 15.7kg | Axiom | 332.99
AWM-6409M | Шкаф настенный 19" серии Standard, 9U, полезная глубина 415mm, статическая нагрузка до 60kg, металлическая дверь с замком, съемные боковые и задняя панели, IP20, (W)600х(L)450х(H)501mm, цвет серый, вес 15.7kg | Axiom | 332.99
AWM-6409M Black | Шкаф настенный 19" серии Standard, 9U, полезная глубина 415mm, статическая нагрузка до 60kg, металлическая дверь с замком, съемные боковые и задняя панели, IP20, (W)600х(L)450х(H)501mm, цвет черный, вес 15.7kg | Axiom | 332.99
AWM-6412G | Шкаф настенный 19" серии Standard, 12U, полезная глубина 415mm, статическая нагрузка до 60kg, стеклянная дверь с замком, съемные боковые и задняя панели, комплект заземления, IP20, (W)600х(L)450х(H)635mm, цвет серый, вес 18.45kg | Axiom | 441.35
AWM-6412G Black | Шкаф настенный 19" серии Standard, 12U, полезная глубина 415mm, статическая нагрузка до 60kg, стеклянная дверь с замком, съемные боковые и задняя панели, IP20, (W)600х(L)450х(H)635mm, цвет черный, вес 18.45kg | Axiom | 364.81
AWM-6412M | Шкаф настенный 19" серии Standard, 12U, полезная глубина 415mm, статическая нагрузка до 60kg, металлическая дверь с замком, съемные боковые и задняя панели, IP20, (W)600х(L)450х(H)635mm, цвет серый, вес 18.45kg | Axiom | 364.81
AWM-6412M Black | Шкаф настенный 19" серии Standard, 12U, полезная глубина 415mm, статическая нагрузка до 60kg, металлическая дверь с замком, съемные боковые и задняя панели, IP20, (W)600х(L)450х(H)635mm, цвет черный, вес 18.45kg | Axiom | 369.99
AWM-6415G | Шкаф настенный 19" серии Standard, 15U, полезная глубина 415mm, статическая нагрузка до 60kg, стеклянная дверь с замком, съемные боковые и задняя панели, IP20, (W)600х(L)450х(H)769mm, цвет серый, вес 21.2kg | Axiom | 441.35
AWM-6415G Black | Шкаф настенный 19" серии Standard, 15U, полезная глубина 415mm, статическая нагрузка до 60kg, стеклянная дверь с замком, съемные боковые и задняя панели, IP20, (W)600х(L)450х(H)769mm, цвет черный, вес 21.2kg | Axiom | 447.69
AWM-6415M Black | Шкаф настенный 19" серии Standard, 15U, полезная глубина 415mm, статическая нагрузка до 60kg, металлическая дверь с замком, съемные боковые и задняя панели, IP20, (W)600х(L)450х(H)769mm, цвет черный, вес 21.2kg | Axiom | 447.69
AWM-6418G | Шкаф настенный 19" серии Standard, 18U, полезная глубина 415mm, статическая нагрузка до 60kg, стеклянная дверь с замком, съемные боковые и задняя панели, IP20, (W)600х(L)450х(H)901mm, цвет серый, вес 23.95kg | Axiom | 483.28
AWM-6418G Black | Шкаф настенный 19" серии Standard, 18U, полезная глубина 415mm, статическая нагрузка до 60kg, стеклянная дверь с замком, съемные боковые и задняя панели, IP20, (W)600х(L)450х(H)901mm, цвет черный, вес 23.95kg | Axiom | 490.25
AWM-6418M | Шкаф настенный 19" серии Standard, 18U, полезная глубина 415mm, статическая нагрузка до 60kg, металлическая дверь с замком, съемные боковые и задняя панели, IP20, (W)600х(L)450х(H)901mm, цвет серый, вес 23.95kg | Axiom | 490.25
AWM-6418M Black | Шкаф настенный 19" серии Standard, 18U, полезная глубина 415mm, статическая нагрузка до 60kg, металлическая дверь с замком, съемные боковые и задняя панели, IP20, (W)600х(L)450х(H)901mm, цвет черный, вес 23.95kg | Axiom | 490.25
AWM-6606G | Шкаф настенный 19" серии Standard, 6U, полезная глубина 565mm, статическая нагрузка до 60kg, стеклянная дверь с замком, съемные боковые и задняя панели, IP20, (W)600х(L)600х(H)368mm, цвет серый, вес 15.89kg | Axiom | 351.51
AWM-6606G Black | Шкаф настенный 19" серии Standard, 6U, полезная глубина 565mm, статическая нагрузка до 60kg, стеклянная дверь с замком, съемные боковые и задняя панели, IP20, (W)600х(L)600х(H)368mm, цвет черный, вес 15.89kg | Axiom | 351.51
AWM-6606M | Шкаф настенный 19" серии Standard, 6U, полезная глубина 565mm, статическая нагрузка до 60kg, металлическая дверь с замком, съемные боковые и задняя панели, IP20, (W)600х(L)600х(H)368mm, цвет серый, вес 15.89kg | Axiom | 346.54
AWM-6606M Black | Шкаф настенный 19" серии Standard, 6U, полезная глубина 565mm, статическая нагрузка до 60kg, металлическая дверь с замком, съемные боковые и задняя панели, IP20, (W)600х(L)600х(H)368mm, цвет черный, вес 15.89kg | Axiom | 351.51
AWM-6609G | Шкаф настенный 19" серии Standard, 9U, полезная глубина 565mm, статическая нагрузка до 60kg, стеклянная дверь с замком, съемные боковые и задняя панели, IP20, (W)600х(L)600х(H)501mm, цвет серый, вес 18.48kg | Axiom | 392.14
AWM-6609G Black | Шкаф настенный 19" серии Standard, 9U, полезная глубина 565mm, статическая нагрузка до 60kg, стеклянная дверь с замком, съемные боковые и задняя панели, IP20, (W)600х(L)600х(H)501mm, цвет черный, вес 18.48kg | Axiom | 397.74
AWM-6609M | Шкаф настенный 19" серии Standard, 9U, полезная глубина 565mm, статическая нагрузка до 60kg, металлическая дверь с замком, съемные боковые и задняя панели, IP20, (W)600х(L)600х(H)501mm, цвет серый, вес 18.48kg | Axiom | 397.74
AWM-6609M Black | Шкаф настенный 19" серии Standard, 9U, полезная глубина 565mm, статическая нагрузка до 60kg, металлическая дверь с замком, съемные боковые и задняя панели, IP20, (W)600х(L)600х(H)501mm, цвет черный, вес 18.48kg | Axiom | 397.74
AWM-6612G | Шкаф настенный 19" серии Standard, 12U, полезная глубина 565mm, статическая нагрузка до 60kg, стеклянная дверь с замком, съемные боковые и задняя панели, IP20, (W)600х(L)600х(H)635mm, цвет серый, вес 21.07kg | Axiom | 444.01
AWM-6612G Black | Шкаф настенный 19" серии Standard, 12U, полезная глубина 565mm, статическая нагрузка до 60kg, стеклянная дверь с замком, съемные боковые и задняя панели, IP20, (W)600х(L)600х(H)635mm, цвет черный, вес 21.07kg | Axiom | 444.01
AWM-6612M | Шкаф настенный 19" серии Standard, 12U, полезная глубина 565mm, статическая нагрузка до 60kg, металлическая дверь с замком, съемные боковые и задняя панели, IP20, (W)600х(L)600х(H)635mm, цвет серый, вес 21.07kg | Axiom | 437.71
AWM-6615G | Шкаф настенный 19" серии Standard, 15U, полезная глубина 565mm, статическая нагрузка до 60kg, стеклянная дверь с замком, съемные боковые и задняя панели, IP20, (W)600х(L)600х(H)769mm, цвет серый, вес 23.66kg | Axiom | 499.49
AWM-6615G Black | Шкаф настенный 19" серии Standard, 15U, полезная глубина 565mm, статическая нагрузка до 60kg, стеклянная дверь с замком, съемные боковые и задняя панели, IP20, (W)600х(L)600х(H)769mm, цвет черный, вес 23.66kg | Axiom | 499.49
AWM-6615M | Шкаф настенный 19" серии Standard, 15U, полезная глубина 565mm, статическая нагрузка до 60kg, металлическая дверь с замком, съемные боковые и задняя панели, IP20, (W)600х(L)600х(H)769mm, цвет серый, вес 23.66kg | Axiom | 492.49
AWM-6618G | Шкаф настенный 19" серии Standard, 18U, полезная глубина 565mm, статическая нагрузка до 60kg, стеклянная дверь с замком, съемные боковые и задняя панели, IP20, (W)600х(L)600х(H)901mm, цвет серый, вес 25.63kg | Axiom | 547.16
AWM-6618G Black | Шкаф настенный 19" серии Standard, 18U, полезная глубина 565mm, статическая нагрузка до 60kg, стеклянная дверь с замком, съемные боковые и задняя панели, IP20, (W)600х(L)600х(H)901mm, цвет черный, вес 25.63kg | Axiom | 555
AWM-6618M | Шкаф настенный 19" серии Standard, 18U, полезная глубина 565mm, статическая нагрузка до 60kg, металлическая дверь с замком, съемные боковые и задняя панели, IP20, (W)600х(L)600х(H)901mm, цвет серый, вес 25.63kg | Axiom | 555
LWE3-06U64-GF | Шкаф LINEA WE, 19", 6U, 600x450mm, облегченный (без задней стенки), дверь стекло, цвет серый, нагрузка до 50kg | ITK | 356.16
LWE3-06U64-MF | Шкаф LINEA WE, 19", 6U, 600x450mm, облегченный (без задней стенки), дверь металл, цвет серый, нагрузка до 50kg | ITK | 343.53
LWR3-06U66-MF | Шкаф LINEA W, 19", 6U, 600x600mm, дверь металл, цвет серый | ITK | 569.63
LWR3-09U64-GF | Шкаф LINEA W, 19", 9U, 600x450mm, дверь стекло, цвет серый | ITK | 685.02
LWR3-12U64-GF | Шкаф LINEA W, настенный, 19", 12U, 600x450mm, нагрузка 90kg, дверь стекло, цвет серый | ITK | 716.7
LWR3-15U66-GF | Шкаф LINEA W, 19", 15U, 600x600mm, дверь стекло, цвет серый | ITK | 888.76
LWR5-06U64-GF | Шкаф LINEA W, 19", 6U, 600x450mm, дверь стекло, цвет черный | ITK | 573.86
Напольные
AFS-6622GM Black | Шкаф напольный 19", 22U, полезная глубина 535mm, статическая нагрузка до 800kg, передняя дверь стеклянная с замком, задняя дверь металлическая с замком, съемные боковые панели, IP20, (W)600х(L)600х(H)1165mm, цвет черный, вес 44kg. Комплект: шкаф, блок 2-х вентиляторов, шнур питания, стационарная полка, комплект заземления | Axiom | 1109.99
AFS-6822GM Black | Шкаф напольный 19", 22U, полезная глубина 735mm, статическая нагрузка до 800kg, передняя дверь стеклянная с замком, задняя дверь металлическая с замком, съемные боковые панели, IP20, (W)600х(L)800х(H)1165mm, цвет черный, вес 52kg. Комплект: шкаф, блок 4-х вентиляторов, шнур питания, стационарная полка, комплект заземления | Axiom | 1368.99
AFS-6632GM Black | Шкаф напольный 19", 32U, полезная глубина 535mm, статическая нагрузка до 800kg, передняя дверь стеклянная с замком, задняя дверь металлическая с замком, съемные боковые панели, IP20, (W)600х(L)600х(H)1610mm, цвет черный, вес 58kg. Комплект: шкаф, блок 2-х вентиляторов, шнур питания, стационарная полка, комплект заземления | Axiom | 1295
AFS-6832GM Black | Шкаф напольный 19", 32U, полезная глубина 735mm, статическая нагрузка до 800kg, передняя дверь стеклянная с замком, задняя дверь металлическая с замком, съемные боковые панели, IP20, (W)600х(L)800х(H)1610mm, цвет черный, вес 67kg. Комплект: шкаф, блок 4-х вентиляторов, шнур питания, стационарная полка, комплект заземления | Axiom | 1554
AFS-6642GM Black | Шкаф напольный 19", 42U, полезная глубина 535mm, статическая нагрузка до 800kg, передняя дверь стеклянная с замком, задняя дверь металлическая с замком, съемные боковые панели, IP20, (W)600х(L)600х(H)2055mm, цвет черный, вес 72kg. Комплект: шкаф, блок 2-х вентиляторов, шнур питания, стационарная полка, комплект заземления | Axiom | 1498.49
AFS-6642PP Black | Шкаф напольный 19", 42U, полезная глубина 535mm, статическая нагрузка до 800kg, передняя дверь перфорированная c замком, задняя дверь перфорированная с замком, съемные боковые панели, IP20, (W)600х(L)600х(H)2055mm, цвет черный, вес 67kg. Комплект: шкаф, блок 2-х вентиляторов, шнур питания, стационарная полка, комплект заземления | Axiom | 1498.49
AFS-6042PP Black | Шкаф напольный 19", 42U, полезная глубина 935mm, статическая нагрузка до 800kg, передняя дверь перфорированная с замком, задняя дверь перфорированная с замком, съемные боковые панели, IP20, (W)600х(L)1000х(H)2055mm, цвет черный, вес 91kg. Комплект: шкаф, блок 4-х вентиляторов, шнур питания, стационарная полка, комплект заземления | Axiom | 1923.99
AFS-8042GM Black | Шкаф напольный 19", 42U, полезная глубина 935mm, статическая нагрузка до 800kg, передняя дверь стеклянная с замком, задняя дверь металлическая с замком, съемные боковые панели, IP20, (W)800х(L)1000х(H)2055mm, цвет черный, вес 115kg. Комплект: шкаф, комплект вертикальных органайзеров, блок 4-х вентиляторов, шнур питания, стационарная полка, комплект заземления | Axiom | 2626.51
AFS-8042PDP Black | Шкаф напольный 19", 42U, полезная глубина 935mm, статическая нагрузка до 800kg, передняя дверь перфорированная с замком, задняя дверь двойная перфорированная с замком, съемные боковые панели, IP20, (W)800х(L)1000х(H)2055mm, цвет черный, вес 110kg. Комплект: шкаф, комплект вертикальных органайзеров, блок 4-х вентиляторов, шнур питания, стационарная полка, комплект заземления | Axiom | 2626.51
AFS-6047PDP Black | Шкаф напольный 19", 47U, полезная глубина 935mm, статическая нагрузка до 1300kg, передняя дверь перфорированная с замком, задняя дверь двойная перфорированная с замком, съемные боковые панели, IP20, (W)600х(L)1000х(H)2276mm, цвет черный, вес 106kg. Комплект: шкаф, блок 4-х вентиляторов, шнур питания, стационарная полка, комплект заземления | Axiom | 2627
AFS-8047PDP Black | Шкаф напольный 19", 47U, полезная глубина 935mm, статическая нагрузка до 800kg, передняя дверь перфорированная с замком, задняя дверь двойная перфорированная с замком, съемные боковые панели, IP20, (W)800х(L)1000х(H)2276mm, цвет черный, вес 145kg. Комплект: шкаф, комплект вертикальных органайзеров, блок 4-х вентиляторов, шнур питания, стационарная полка, комплект заземления | Axiom | 3337.88
Комплектующие и аксессуары
Полки, уголки
AWM-FS300-E | Полка стационарная 19" для шкафов серии ECO, 1U, глубина 300mm, нагрузка до 10kg, цвет серый | Axiom | 36.4
AWM-FS300 | Полка стационарная перфорированная 19" для шкафов серии Standard, 1U, глубина 300mm, нагрузка до 20kg, цвет серый | Axiom | 58.1
AWM-CS350 | Полка консольная перфорированная 19" для шкафов серии Standard, 1U, глубина 350mm, нагрузка до 20kg, цвет серый | Axiom | 98
AWM-FS450 Black | Полка стационарная перфорированная 19" для настенных шкафов серии Standard и ECO, 1U, глубина 450mm, нагрузка до 30kg, цвет черный | Axiom | 55.51
AFS-FS275 Black | Полка стационарная перфорированная 19" для напольных шкафов AFS, 1U, глубина 275mm, нагрузка до 20kg, цвет черный | Axiom | 58.28
AFS-FS475 Black | Полка стационарная перфорированная 19" для напольных шкафов AFS-80xx/AFS-68xx/AFS-60xx, 1U, глубина 475mm, нагрузка до 50kg, цвет черный | Axiom | 72.91
AFS-FS650 Black | Полка стационарная перфорированная 19" для напольных шкафов AFS-68xx/AFS-60xx, 1U, глубина 650mm, нагрузка до 20kg, цвет черный | Axiom | 97.13
AFS-SS300 Black | Полка выдвижная перфорированная 19" для шкафов AWM-66x/AFS-68xx/AFS-60xx, 1U, глубина 300mm, крепеж M6 (в комплекте), нагрузка до 20kg, цвет черный | Axiom | 155.4
AFS-SS650 Black | Полка выдвижная перфорированная 19" для напольных шкафов AFS-68xx/AFS-60xx, 1U, глубина 650mm, нагрузка до 30kg, цвет черный | Axiom | 218.86
FS05-400PI | Стационарная полка, глубина 400mm, 19", цвет черный | ITK | 88.06
FS35-400PI | Стационарная полка, глубина 400mm, 19", цвет серый | ITK | 88.06
FS35-600PI | Стационарная полка, глубина 600mm, 19", цвет серый | ITK | 250.25
Кабельные органайзеры
AWM-CM-5RM | Органайзер кабельный 19" металлический, 1U, 5 колец, цвет серый | Axiom | 40.6
AWM-CM-СM | Органайзер кабельный 19" с крышкой металлический, 1U, 24 порта, цвет серый | Axiom | 32.9
AWM-CM-СM Black | Органайзер кабельный 19" с крышкой металлический, 1U, 24 порта, цвет черный | Axiom | 32.9
CO05-1M4RM | Кабельный органайзер, 19", 1U, 4 кольца, цвет черный | ITK | 32.76
CO05-1M5RM | Кабельный органайзер, 19", 1U, 5 колец, цвет черный | ITK | 37.63
CO35-1MCM | Металлический кабельный органайзер с крышкой, 19", 1U, цвет серый | ITK | 31.36
Вентиляторные панели и модули
AWM-F | Вентилятор с вилкой для настенных шкафов AWM (крепеж в комплекте) | Axiom | 51.8
Щеточные вводы и фальш-панели
AWM-BP19 | Ввод кабельный 19" щеточный, 1U, (L)482x(W)45mm, цвет серый | Axiom | 40.6
AWM-BP | Ввод кабельный 19" щеточный малый, (L)190x(W)70mm, цвет серый | Axiom | 36.4
19" блоки розеток PDU
PH12-8D3 | PDU 8 розеток нем. cт., с LED выкл., 1U, без шнура, вх. С14 | ITK | 79.28
PH12-8D1-P | PDU 8 розеток, нем.ст., с выкл. 1U, каб. 2m, вилка нем.ст, ПВХ, цвет черный | ITK | 93.1
Кабели электропитания для PDU
PC-C13D-2M | Кабель электропитания PDU 3х1.5, 2m, разъемы С13 - нем.ст | ITK | 23.87
PC-C13D-3M | Кабель электропитания PDU 3х1.5, 3m, разъемы С13 - нем.ст | ITK | 33.95
PC-C13D-5M | Кабель электропитания PDU 3х1.5, 5m, разъемы С13 - нем.ст | ITK | 38.85
PC-C13C14-2M | Кабель электропитания PDU 3х1.5, 2m, разъемы С13-C14 | ITK | call
PC-C13C14-3M | Кабель электропитания PDU 3х1.5, 3m, разъемы С13-C14 | ITK | call
PC-C13C14-5M | Кабель электропитания PDU 3х1.5, 5m, разъемы С13-C14 | ITK | call
Прочее
M6 | Набор закладных винтов-гаек (M6x12mm), цена за 1 комплект (винт, гайка) | Axiom | 0.56
AFS-HL | Замок ручной для передних/задних дверей напольных шкафов AFS | Axiom | 37
AWM-RL | Замок для боковых дверей настенных шкафов AWM | Axiom | 7.77
AFS-W | Ролик для напольных шкафов AFS (1шт) | Axiom | 8.89
ER-12-325-M1 | Шина заземления, медь, 12 соединений М6, 230A, 483х25mm | ITK | 69.86
ER12-6568 | Комплект проводов заземления 500mm (6 шт), 800mm (3 шт) | ITK | 45.01
ITK-HP-28 | Набор закладных винтов-шайб-гаек (M6x12mm), цена за 1 комплект (винт, шайба, гайка) | ITK | 0.56
YDN10-0200 | DIN-рейка оцинкованная, 2000mm | ITK | 11.9
YSA20-14-16-54-K41 | Сальник, резьба PG 16, диаметр проводника 9-13mm, IP54, корпус пластик, -15...+80°C | ITK | 1.02
КОМПОНЕНТЫ СКС
Патч-панели
Патч-панели кат.5е
AC-UC5-PP24 | Патч-панель Cat.5Е UTP, 1U, 24 порта (Dual), с кабельным органайзером | Axiom | 114.56
AC-UC5-PP48 | Патч-панель Cat.5Е UTP, 2U, 48 портов (Dual), с кабельным органайзером | Axiom | 193.2
Патч-панели кат.6
PP24-1UC6U-D05 | 1U патч-панель cat.6 UTP, 24 порта (Dual) | ITK | call
PP24-1UC6U-D05-1 | 1U патч-панель cat.6 UTP, 24 порта (Dual), с кабельным органайзером | ITK | call
PP48-2UC6U-D05 | 2U патч-панель cat.6 UTP, 48 портов (Dual) | ITK | call
PP48-2UC6U-D05-1 | 2U патч-панель cat.6 UTP, 48 портов (Dual), с кабельным органайзером | ITK | call
Патч-панели настенные
PP12-C5EU-D05 | Настенная патч-панель cat.5Е UTP, 12 портов (IDC Dual) | ITK | call
PP12-C6U-D05 | Настенная патч-панель cat.6 UTP, 12 портов (IDC Dual) | ITK | call
Патч-корды
Патч-корды RJ45-RJ45 кат.5E
AC-UC5-PC05 | Шнур коммутационный (патч-корд), Cat.5e UTP, 0.5m, цвет серый | Axiom | 2.35
AC-UC5-PC05 синий | Шнур коммутационный (патч-корд), Cat.5e UTP, 0.5m, цвет синий | Axiom | 2.35
AC-UC5-PC10 | Шнур коммутационный (патч-корд), Cat.5e UTP, 1m, цвет серый | Axiom | 3.19
AC-UC5-PC10 синий | Шнур коммутационный (патч-корд), Cat.5e UTP, 1m, цвет синий | Axiom | 3.19
AC-UC5-PC20 | Шнур коммутационный (патч-корд), Cat.5e UTP, 2m, цвет серый | Axiom | 5.15
AC-UC5-PC20 синий | Шнур коммутационный (патч-корд), Cat.5e UTP, 2m, цвет синий | Axiom | 5.15
AC-UC5-PC30 | Шнур коммутационный (патч-корд), Cat.5e UTP, 3m, цвет серый | Axiom | 7
AC-UC5-PC30 синий | Шнур коммутационный (патч-корд), Cat.5e UTP, 3m, цвет синий | Axiom | 7
PC01-C5EU-02M | Коммутационный шнур (патч-корд), cat.5Е UTP, 0.2m, цвет серый | ITK | 2.7
PC01-C5EU-05M | Коммутационный шнур (патч-корд), cat.5Е UTP, 0.5m, цвет серый | ITK | 3.43
PC01-C5EF-05M | Коммутационный шнур (патч-корд), cat.5Е FTP, 0.5m, цвет серый | ITK | 4.31
PC01-C5EU-1M | Коммутационный шнур (патч-корд), cat.5Е UTP, 1m, цвет серый | ITK | 4.62
PC01-C5EUL-1M | Коммутационный шнур (патч-корд), cat.5Е UTP, LSZH, 1m, цвет серый | ITK | 4.97
PC01-C5EF-1M | Коммутационный шнур (патч-корд), cat.5Е FTP, 1m, цвет серый | ITK | 5.53
PC01-C5EU-1M5 | Коммутационный шнур (патч-корд), cat.5Е UTP, 1.5m, цвет серый | ITK | call
PC01-C5EF-1M5 | Коммутационный шнур (патч-корд), cat.5Е FTP, 1.5m, цвет серый | ITK | call
PC01-C5EU-2M | Коммутационный шнур (патч-корд), cat.5Е UTP, 2m, цвет серый | ITK | 6.79
PC01-C5EF-2M | Коммутационный шнур (патч-корд), cat.5Е FTP, 2m, цвет серый | ITK | call
PC01-C5EU-3M | Коммутационный шнур (патч-корд), cat.5Е UTP, 3m, цвет серый | ITK | 9.14
PC01-C5EF-3M | Коммутационный шнур (патч-корд), cat.5Е FTP, 3m, цвет серый | ITK | call
PC01-C5EU-5M | Коммутационный шнур (патч-корд), cat.5Е UTP, 5m, цвет серый | ITK | call
PC01-C5EF-5M | Коммутационный шнур (патч-корд), cat.5Е FTP, 5m, цвет серый | ITK | call
PC01-C5EU-7M | Коммутационный шнур (патч-корд), cat.5Е UTP, 7m, цвет серый | ITK | call
PC01-C5EU-10M | Коммутационный шнур (патч-корд), cat.5Е UTP, 10m, цвет серый | ITK | call
PC01-C5EF-10M | Коммутационный шнур (патч-корд), cat.5Е FTP, 10m, цвет серый | ITK | call
PC01-C5EU-15M | Коммутационный шнур (патч-корд), cat.5Е UTP, 15m, цвет серый | ITK | call
PC01-C5EF-15M | Коммутационный шнур (патч-корд), cat.5Е FTP, 15m, цвет серый | ITK | call
PC02-C5EF-05M | Коммутационный экранированный шнур (патч-корд), cat.5Е FTP, 0.5m, цвет зеленый | ITK | 4.31
PC02-C5EF-1M | Коммутационный экранированный шнур (патч-корд), cat.5Е FTP, 1m, цвет зеленый | ITK | 5.53
PC03-C5EU-05M | Коммутационный шнур (патч-корд), cat.5Е UTP, 0.5m, цвет синий | ITK | 3.43
PC03-C5EU-1M | Коммутационный шнур (патч-корд), cat.5Е UTP, 1m, цвет синий | ITK | 4.62
PC03-C5EU-2M | Коммутационный шнур (патч-корд), cat.5Е UTP, 2m, цвет синий | ITK | 6.79
PC04-C5EU-05M | Коммутационный шнур (патч-корд), cat.5Е UTP, 0.5m, цвет красный | ITK | 3.43
PC04-C5EU-1M | Коммутационный шнур (патч-корд), cat.5Е UTP, 1m, цвет красный | ITK | 4.34
PC05-C5EU-1M | Коммутационный шнур (патч-корд), cat.5Е UTP, 1m, цвет жёлтый | ITK | 4.62
PC07-C5EU-05M | Коммутационный шнур (патч-корд), cat.5Е UTP, 0.5m, цвет оранжевый | ITK | 3.43
Патч-корды RJ45-RJ45 кат.6
PC01-C6F-05M | Коммутационный шнур (патч-корд), cat.6 FTP, 0.5m, цвет серый | ITK | call
PC01-C6U-05M | Коммутационный шнур (патч-корд), cat.6 UTP, 0.5m, цвет серый | ITK | 5.15
PC01-C6F-1M | Коммутационный шнур (патч-корд), cat.6 FTP, 1m, цвет серый | ITK | call
PC01-C6U-1M | Коммутационный шнур (патч-корд), cat.6 UTP, 1m, цвет серый | ITK | call
PC01-C6F-2M | Коммутационный шнур (патч-корд), cat.6 FTP, 2m, цвет серый | ITK | call
PC01-C6U-2M | Коммутационный шнур (патч-корд), cat.6 UTP, 2m, цвет серый | ITK | call
PC01-C6F-3M | Коммутационный шнур (патч-корд), cat.6 FTP, 3m, цвет серый | ITK | call
PC01-C6U-3M | Коммутационный шнур (патч-корд), cat.6 UTP, 3m, цвет серый | ITK | call
PC01-C6F-5M | Коммутационный шнур (патч-корд), cat.6 FTP, 5m, цвет серый | ITK | call
PC01-C6U-5M | Коммутационный шнур (патч-корд), cat.6 UTP, 5m, цвет серый | ITK | call
PC01-C6U-15M | Коммутационный шнур (патч-корд), cat.6 UTP, 15m, цвет серый | ITK | call
Патч-корды RJ45-RJ12
PC01-4512-1M | Коммутационный шнур (патч-корд), RJ45-RJ12, cat. 5Е, 1m, цвет серый | ITK | 5.46
PC01-4512-2M | Коммутационный шнур (патч-корд), RJ45-RJ12, cat. 5Е, 2m, цвет серый | ITK | 6.83
Оптические
FOKDZS-60 | Комплект для защиты сварки оптического кабеля, материал армированного прутка- сталь, внутренней трубки- EVA (Этиленвинилацетат), термоусадочной оболочки- модифицированный полиэтилен, длина 60mm, диаметр внешней оболочки до усадки 3mm, диаметр внешней оболочки после усадки 2mm, диаметр армирующего прутка 1.5mm | ITK | 0.53
Патч-корд SC(UPC)-SC(UPC) SM simplex 1m | Оптический патч-корд SC(UPC)-SC(UPC), длина 1m, SM, Simplex, диаметр 3mm, тип волокна 9/125 (G.652.D) | РБ | call
Патч-корд SC(UPC)-SC(UPC) SM simplex 3m | Оптический патч-корд SC(UPC)-SC(UPC), длина 3m, SM, Simplex, диаметр 3mm, тип волокна 9/125 (G.652.D) | РБ | call
Патч-корд SC(UPC)-SC(UPC) SM simplex 5m | Оптический патч-корд SC(UPC)-SC(UPC), длина 5m, SM, Simplex, диаметр 3mm, тип волокна 9/125 (G.652.D) | РБ | call
Патч-корд LC(UPC)-LC(UPC) SM simplex 1m | Оптический патч-корд LC(UPC)-LC(UPC), длина 1m, SM, Simplex, диаметр 3mm, тип волокна 9/125 (G.652.D) | РБ | call
Патч-корд LC(UPC)-LC(UPC) SM simplex 3m | Оптический патч-корд LC(UPC)-SL(UPC), длина 3m, SM, Simplex, диаметр 3mm, тип волокна 9/125 (G.652.D) | РБ | call
Патч-корд LC(UPC)-LC(UPC) SM simplex 5m | Оптический патч-корд LC(UPC)-LC(UPC), длина 5m, SM, Simplex, диаметр 3m, тип волокна 9/125 (G.652.D) | РБ | call
Патч-корд LC(UPC)-LC(UPC) SM duplex 1m | Оптический патч-корд LC(UPC)-LC(UPC), длина 1m, SM, Duplex, диаметр 3mm, тип волокна 9/125 (G.652.D) | РБ | call
Патч-корд LC(UPC)-LC(UPC) SM duplex 3m | Оптический патч-корд LC(UPC)-LC(UPC), длина 3m, SM, Duplex, диаметр 3mm, тип волокна 9/125 (G.652.D) | РБ | call
Патч-корд LC(UPC)-LC(UPC) SM duplex 5m | Оптический патч-корд LC(UPC)-LC(UPC), длина 5m, SM, Duplex, диаметр 3mm, тип волокна 9/125 (G.652.D) | РБ | call
Кросс-панели
FOBX-P8-SC | Панель для 8-ми оптических адаптеров (SC или LC-Duplex в 19" кросс) | ITK | 2.07
FOBX-P8-Z | Панель заглушка в 19" оптический распределительный кросс | ITK | 2.07
FOSK-32 | Cплайс-кассета на 32 КДЗС | ITK | 3.43
FOSK-K | Крышка для сплайс-кассеты | ITK | 1.47
FC1-SCUSCU1C-SM | Проходной адаптер SC-SC, (SM/MM), UPC, (Simplex) | ITK | 1.19
FOBX24-1U-16LCUD09 | Кросс укомплектованный, 1U: LC (duplex) 16 шт; (OS2) | ITK | 407.79
ШКО-С-1U-24 (48LC) | Шкаф кроссовый оптический стоечный, до 3 съемных панелей, применяется совместно с кассетами (СКУ-01,СКУ-04) до 2шт, до 48LC/24SC, монтаж в стойку 19", 1U, (L)210x(W)405x(H)45mm, 2.05kg | РБ | call
ШКО-С-1U-24-В | Шкаф кроссовый оптический стоечный выдвижной, до 3 съемных панелей, применяется совместно с кассетами (СКУ-01,СКУ-04) до 2шт, до 48LC/24SC, монтаж в стойку 19", 1U, (L)210x(W)405x(H)45mm, 2.7kg | РБ | call
ШКО-НМк-8 SC | Шкаф кроссовый оптический настенный с ложементом, ложемент под 8 КДЗС в комплекте, до 16LC/8SC, монтаж на стену, (L)170x(W)145x(H)35mm, 0.54kg | РБ | call
Сплайс-касета СКУ-1 | Сплайс-касета, до 32 соединений, тип КДЗС 60mm, корпус пластик, (L)195x(W)125x(H)10mm, 0.11kg | РБ | call
Крышка СКУ-1 | Пластиковая крышка для сплайс-кассеты СКУ-1, (L)195x(W)125x(H)2.2mm, 0.05kg | РБ | call
Ложемент 8КДЗСх2 | Ложемент под 8 КДЗС укладкой в 2 этажа, гильзы 60mm, корпус пластик | РБ | call
Адаптерная панель-заглушка | Адаптерная панель-заглушка для ШКО-С, ШКО-Н, покрытие 8 портов | РБ | call
Адаптерная панель 8SC/16LC | Адаптерная панель 8SC/16LC для ШКО-С, ШКО-Н, крепеж клипсы | РБ | call
Розетка SC-SC simplex | Розетка оптическая SC-SC simplex, SM(UPC) | РБ | call
Розетка LC-LC duplex | Розетка оптическая LC-LC duplex, SM(UPC), монтаж в гнездо SC simplex | РБ | call
Гильза КДЗС 60mm | Гильза для защиты сварных стыков, длина 60mm, внешняя трубка полиолефин, внутренняя трубка сополимер полиолефина, армирующий стержень нержавеющая сталь | РБ | call
Пигтейл LC, SM, 1.5m | Оптический пигтейл LC(UPC), SM, диаметр 0.9mm, длина 1.5m, тип волокна 9/125 (G.652.D) | РБ | call
Пигтейл SC, SM, 1.5m | Оптический пигтейл SC(UPC), SM, диаметр 0.9mm, длина 1.5m, тип волокна 9/125 (G.652.D) | РБ | call
ИСТОЧНИКИ ПИТАНИЯ
Блоки питания
AT-12/10 КВАНТ | Блок стабилизированного питания, Iном=1.0А, Iмакс=1.5А, Uвых=12VDC, Uвх=110-240VAC/50Hz, защита (КЗ, перегрузка по току), подключение сетевого кабеля и нагрузки - под винт, +10...+40°С, корпус пластик, (L)100x(W)38х(H)26mm | AccordTec | 17.5
AT-12/25 КВАНТ | Блок стабилизированного питания, Iном=2.5А, Iмакс=2.9А, Uвых=12VDC (регулировка 11.9-14.7VDC), Uвх=110-240VAC/50Hz, защита (КЗ, перегрузка по току), подключение сетевого кабеля и нагрузки - под винт, 0...+40°С, корпус пластик, (L)120х(W)42х(H)27mm | AccordTec | 25.9
AT-12/10W | Блок стабилизированного питания, Iном=1.0А, Iмакс=1.5А, Uвых=12VDC, Uвх=110-240VAC/50Hz, защита (КЗ, перегрузка по току), подключение сетевого кабеля и нагрузки - под спайку, полностью герметизированная печатная плата, -25...+40°С, IP67, корпус пластик, (L)56х(W)39х(H)26mm | AccordTec | 27.3
AT-12/10 | Блок стабилизированного питания, Iном=1.0А, Iмакс=1.5А, Uвых=12VDC, Uвх=110-240VAC/50Hz, защита (КЗ, перегрузка по току), подключение сетевого кабеля вилка, нагрузка - коннектор питания штырьковый, +10...+40°С, корпус пластик, (L)64x(W)35х(H)27mm, цвет черный | AccordTec | 31.15
AT-12/15W | Блок стабилизированного питания, Iном=1.5А, Iмакс=2А, Uвых=12,6VDC, Uвх=110-240VAC/50Hz, защита (КЗ, перегрузка по току), подключение сетевого кабеля и нагрузки - под спайку, полностью герметизированная печатная плата, -25...+40°С, IP67, корпус пластик, (L)64х(W)47.5х(H)28mm | AccordTec | 36.05
AT-12/15 | Блок стабилизированного питания, Iном=1.5А, Iмакс=2.0А, Uвых=12VDC (регулировка 12-14.5VDC), Uвх=110-240VAC/50Hz, защита (КЗ, перегрузка по току), подключение сетевого кабеля - вилка, нагрузка - под винт, +10...+40°С, корпус пластик, (L)127х(W)76х(H)60mm | AccordTec | 42.7
AT-12/15 DIN | Блок стабилизированного питания, Iном=1.5А, Iмакс=2.0А, Uвых=12VDC (регулировка 11.7-14.7VDC), Uвх=110-240VAC/50Hz, подключение сетевого кабеля и нагрузки - под винт, монтаж на DIN-рейку, +10...+40°С, корпус пластик, (L)78х(W)95х(H)65mm | AccordTec | 44.8
AT-12/30W | Блок стабилизированного питания, Iном=3.0А, Iмакс=3.5А, Uвых=12VDC, Uвх=110-240VAC/50Hz, защита (КЗ, перегрузка по току), подключение сетевого кабеля и нагрузки - под спайку, -25...+40°С, IP67, корпус пластик, (L)135х(W)49х(H)33mm | AccordTec | 64.4
AT-12/30-2 | Блок стабилизированного питания, Iном=3.0А, Iмакс=3.5А, Uвых=12VDC, Uвх=110-240VAC/50Hz, защита от КЗ, подключение нагрузки - коннектор питания штырьковый, +10...+40°С, корпус пластик, (L)164x(W)35х(H)27mm | AccordTec | 46.9
AT-12/30 | Блок стабилизированного питания, Iном=3.0А, Iмакс=3.5А, Uвых=12VDC (регулировка 12-14.5VDC), Uвх=110-240VAC/50Hz, защита (КЗ, перегрузка по току), подключение сетевого кабеля - вилка, нагрузка - под винт, +10...+40°С, корпус пластик, (L)127х(W)76х(H)60mm | AccordTec | 52.15
AT-12/30S | Блок стабилизированного питания, Iном=3.0А, Iзащ=5.5А, Uвых=12VDC, Uвх=110-240VAC/50Hz, защита от КЗ, подключение нагрузки - коннектор питания штырьковый 5.5x2.1mm, входной кабель - тип С (вилка), -10...+50°С, корпус пластик, (L)105x(W)45х(H)25.5mm | AccordTec | 48.3
AT-12/30 DIN | Блок стабилизированного питания, Iном=3.0А, Iмакс=3.5А, Uвых=12VDC (регулировка 11.7-14.7VDC), Uвх=110-240VAC/50Hz, подключение сетевого кабеля и нагрузки - под винт, монтаж на DIN-рейку, +10...+40°С, корпус пластик, (L)78х(W)94х(H)67mm | AccordTec | 61.25
AT-12/30-3 DIN | Блок стабилизированного питания, Iном=3А, Iмакс=4.5А, Uвых=12VDC (расширенная регулировка 12-18VDC), Uвх=110-240VAC/50Hz, подключение сетевого кабеля и нагрузки - под винт (2 выхода), монтаж на DIN-рейку, -10...+50°С, корпус пластик, (L)78х(W)96х(H)56mm | AccordTec | 80.85
AT-12/50 | Блок стабилизированного питания, Iном=5.0А, Iмакс=5.5А, Uвых=12VDC (регулировка 12-14.5VDC), Uвх=110-240VAC/50Hz, защита (КЗ, перегрузка по току), подключение сетевого кабеля - вилка, нагрузка - под винт, +10...+40°С, корпус пластик, (L)127х(W)76х(H)60mm | AccordTec | 70
AT-12/50S | Блок стабилизированного питания, Iном=5.0А, Iзащ=5.5А, Uвых=12VDC, Uвх=110-240VAC/50Hz, защита от КЗ, подключение нагрузки - коннектор питания штырьковый 5.5x2.1mm, входной кабель - тип С (вилка), -10...+50°С, корпус пластик, (L)116x(W)52х(H)33mm | AccordTec | 79.45
AT-24/30 | Блок стабилизированного питания, Iном=3.0А, Iмакс=3.5А, Uвых=24VDC, Uвх=110-240VAC/50Hz, защита от КЗ, подключение сетевого кабеля - вилка, нагрузка - под винт, +5...+40°С, корпус пластик, (L)127х(W)76х(H)60mm | AccordTec | 59.85
Янтарь 12/30 | Блок стабилизированного питания, Iном=3.0А, Iмакс=3.5А, Uвых=12VDC, Uвх=110-240VAC/50Hz, защита (КЗ, перегрузка по току), подключение сетевого кабеля и нагрузки - под спайку, -25...+40°С, IP67, корпус металл/пластик, (L)200х(W)30х(H)20mm | AccordTec |  | 42
PS-12024/I | Промышленный блок питания, Iмакс=2А (24W), Uвых=12VDC, Uвх=195-265VAC/50Hz, КПД: 80%, защита (КЗ, перенапряжение, перегрузка по току), конвекционное охлаждение, монтаж на DIN-рейку/стену, -40...+50°С, корпус металл, (L)75х(W)45х(H)96mm | OSNOVO | call
PS-12120/I | Промышленный блок питания, Iмакс=10А (120W), Uвых=12VDC (регулировка 11-13VDC), Uвх=195-265VAC/50Hz, КПД: 80%, защита (КЗ, перенапряжение, перегрузка по току), конвекционное охлаждение, монтаж на DIN-рейку/стену, -40...+50°С, корпус металл, (L)110х(W)75х(H)121mm | OSNOVO | call
PS-12150/I | Промышленный блок питания, Iмакс=12.5А (150W), Uвых=12VDC (регулировка 11-13VDC), Uвх=195-265VAC/50Hz, КПД: 80%, защита (КЗ, перенапряжение, перегрузка по току), конвекционное охлаждение, монтаж на DIN-рейку/стену, -40...+50°С, корпус металл, (L)110х(W)75х(H)121mm | OSNOVO | call
PS-12240/I | Промышленный блок питания, Iмакс=20А (240W), Uвых=12VDC (регулировка 11-13VDC), Uвх=195-265VAC/50Hz, КПД: 80%, защита (КЗ, перенапряжение, перегрузка по току), принудительное охлаждение (вентилятор), монтаж на DIN-рейку/стену, -40...+50°С, корпус металл, (L)110х(W)75х(H)121mm | OSNOVO | call
PS-48048/I | Промышленный блок питания, Iмакс=1А (48W), Uвых=48VDC (регулировка 45-53VDC), Uвх=195-265VAC/50Hz, КПД: 83%, защита (КЗ, перенапряжение, перегрузка по току), конвекционное охлаждение, монтаж на DIN-рейку/стену, -40...+50°С, корпус металл, (L)75х(W)45х(H)96mm | OSNOVO | call
PS-48120/I | Промышленный блок питания, Iмакс=2.5А (120W), Uвых=48VDC (регулировка 44-53VDC), Uвх=195-265VAC/50Hz, КПД: 83%, защита (КЗ, перенапряжение, перегрузка по току), конвекционное охлаждение, монтаж на DIN-рейку/стену, -40...+50°С, корпус металл, (L)110х(W)75х(H)121mm | OSNOVO | call
PS-48150/I | Промышленный блок питания, Iмакс=3.2А (150W), Uвых=48VDC (регулировка 45-53VDC), Uвх=195-265VAC/50Hz, КПД: 83%, защита (КЗ, перенапряжение, перегрузка по току), конвекционное охлаждение, монтаж на DIN-рейку/стену, -40...+50°С, корпус металл, (L)110х(W)75х(H)121mm | OSNOVO | call
PS-48240/I | Промышленный блок питания, Iмакс=5А (240W), Uвых=48VDC (регулировка 45-53VDC), Uвх=195-265VAC/50Hz, КПД: 84%, защита (КЗ, перенапряжение, перегрузка по току), принудительное охлаждение (вентилятор), монтаж на DIN-рейку/стену, -40...+50°С, корпус металл, (L)110х(W)75х(H)121mm | OSNOVO | call
PS-48360/I | Промышленный блок питания, Iмакс=7.5А (360W), Uвых=48VDC (регулировка 45-53VDC), Uвх=195-265VAC/50Hz, КПД: 83%, защита (КЗ, перенапряжение, перегрузка по току), принудительное охлаждение (вентилятор), монтаж на DIN-рейку/стену, -40...+50°С, корпус металл, (L)110х(W)75х(H)121mm | OSNOVO | call
AT-DC12/DC5-9 | Кабель-преобразователь напряжения, Uвх=12VDC, Uвых=5VDC/2А, 9VDC/1А и 12VDC/1А; для использования внутри помещений, 4 коннектора типа "папа" DC-017 | AccordTec | 45.5
Бесперебойные блоки питания
ББП-20 Lite | Блок бесперебойного питания, Iном=2.0А, Iмакс=2.5А, Uвых=13.6+/-0.2VDC (без регулировки), Uвх=165-264VAC/50Hz, АКБ 1х7.0А/h, защита от КЗ, 0...+50°С, корпус металл, (L)134х(W)164х(H)78mm | AccordTec | 50.75
ББП-20 | Блок бесперебойного питания, Iном=2.0А, Iмакс=2.5А, Uвых=12VDC (регулировка 11.9-14.7VDC), Uвх=165-264VAC/50Hz, АКБ 1х7.0А/h, защита от КЗ, 0...+50°С, корпус металл, (L)167х(W)164х(H)72mm | AccordTec | 63.7
ББП-20 исп.1 | Блок бесперебойного питания, Iном=2.0А, Iмакс=2.5А, Uвых=12VDC (регулировка 11.7-14.7VDC), Uвх=165-240VAC/50Hz, АКБ 1х7.0А/h, защита от КЗ, 0...+50°С, корпус пластик, (L)170х(W)160х(H)77mm | AccordTec | 53.9
ББП-20 DIN | Блок бесперебойного питания, крепление на DIN-рейку, Iном=2.0А, Iмакс=2.4А, Uвых=13.7VDC (регулировка 12-14VDC +/-5%), Uвх=195-265VAC/50Hz, АКБ до 12A/h, ток заряда АКБ 0.5А, защита от КЗ, глубокого разряда АКБ, 0...+50°С, корпус пластик, (L)27х(W)93х(H)56mm | AccordTec | 82.6
ББП-30N | Блок бесперебойного питания, Iном=3.0А, Iмакс=3.5А, Uвых=12VDC (регулировка 11.9-14.7VDC), Uвх=165-240VAC/50Hz, АКБ 1х7.0А/h, защита от КЗ, 0...+50°С, корпус металл, (L)164х(W)167х(H)72mm | AccordTec | 67.55
ББП-30 исп.1 | Блок бесперебойного питания, Iном=3.0А, Iмакс=3.6А, Uвых=12VDC (регулировка 11.7-14.7VDC), Uвх=110-265VAC/50Hz, АКБ 1х7.0А/h, защита (КЗ, глубокий разряд АКБ, переплюсовка клемм АКБ), -10...+40°С, корпус металл, (L)240х(W)170х(H)80mm | AccordTec | 115.5
ББП-30 исп.2 | Блок бесперебойного питания, Iном=3.0А, Iмакс=3.6А, Uвых=12VDC (регулировка 11.7-14.7VDC), Uвх=110-220VAC/50Hz, АКБ 1х17.0А/h, защита (КЗ, глубокий разряд АКБ, переплюсовка клемм АКБ), -10...+40°С, корпус металл, (L)288х(W)298х(H)78mm | AccordTec | 164.5
ББП-30 DIN | Блок бесперебойного питания, крепление на DIN-рейку, Iном=3.0А, Iмакс=3.6А, Uвых=13.7VDC (регулировка 12-14VDC +/-5%), Uвх=195-265VAC/50Hz, АКБ до 12A/h, ток заряда АКБ 0.5А, защита от КЗ, глубокого разряда АКБ, 0...+50°С, корпус пластик, (L)89х(W)93х(H)56mm | AccordTec | 108.5
ББП-40 | Блок бесперебойного питания, Iном=4.0А, Iмакс=4.5А, Uвых=12VDC (регулировка 11.7-14VDC), Uвх=165-250VAC/50Hz, АКБ 1х7.0А/h, защита от КЗ, -15...+50°С, корпус металл, (L)166х(W)164х(H)71.8mm | AccordTec | 86.45
ББП-40 исп.1 | Блок бесперебойного питания, Iном=4.0А, Iмакс=4.5А, Uвых=12VDC (регулировка 11.7-14VDC), Uвх=165-250VAC/50Hz, АКБ 1х7.0А/h, защита от КЗ, -15...+50°С, корпус пластик, (L)193.2х(W)168.5х(H)82.8mm | AccordTec | 85.75
ББП-40 исп.2 | Блок бесперебойного питания, Iном=4.0А, Iмакс=4.5А, Uвых=12VDC (регулировка 11.7-14VDC), Uвх=165-250VAC(50Гц), АКБ 1х17.0А/h, защита от КЗ, -15...+50°С, корпус металл, (L)288х(W)298х(H)78mm | AccordTec | 129.5
ББП-40 v.4 | Блок бесперебойного питания, Iном=4.0А (4 канала по 1А), Iмакс=4.0А, Uвых=12VDC (регулировка 11.9-14.7VDC), Uвх=165-240VAC/50Hz, АКБ 1х7.0А/h, световая индикация каждого канала, защита (КЗ, перегрузка по току, глубокий разряд АКБ), 0...+50°С, корпус металл, (L)232х(W)167х(H)78mm | AccordTec | 89.25
ББП-40 v.4 исп.1 | Блок бесперебойного питания, Iном=4.0А (4 канала по 1А), Iмакс=4.0А, Uвых=12VDC (регулировка 11.9-14.7VDC), Uвх=165-240VAC/50Hz, АКБ 1х7.0А/h, световая индикация каждого канала, защита (КЗ, перегрузка по току, глубокий разряд АКБ), 0...+50°С, корпус пластик, (L)168х(W)195х(H)83mm | AccordTec | 80.5
ББП-50 исп.1 | Блок бесперебойного питания, Iном=5.0А, Iмакс=6.0А, Uвых=12VDC (регулировка 11.7-14.7VDC), Uвх=110-265VAC/50Hz, АКБ 1х7.0А/h, защита (КЗ, глубокий разряд АКБ, переплюсовка клемм АКБ), -10...+40°С, корпус металл, (L)240х(W)170х(H)80mm | AccordTec | 136.5
ББП-50 исп.2 | Блок бесперебойного питания, Iном=5.0А, Iмакс=6.0А, Uвых=12VDC (регулировка 11.7-14.7VDC), Uвх=110-265VAC/50Hz, АКБ 1х17.0А/h, защита (КЗ, глубокий разряд АКБ, переплюсовка клемм АКБ), -10...+40°С, корпус металл, (L)288х(W)298х(H)78mm | AccordTec | 185.5
ББП-60 | Блок бесперебойного питания, Iном=6.0А, Iмакс=6.5А, Uвых=12VDC (регулировка 11.7-14.7VDC), Uвх=110-265VAC/50Hz, АКБ 1х7.0А/h, защита от КЗ, -15...+50°С, корпус металл, (L)166х(W)164х(H)71.8mm | AccordTec | 103.95
ББП-50 DIN | Блок бесперебойного питания, крепление на DIN-рейку, Iном=5.0А, Iмакс=6А, Uвых=13.7VDC (регулировка 12-14VDC +/-5%), Uвх=195-265VAC/50Hz, АКБ до 12A/h, ток заряда АКБ 0.5А, защита от КЗ, глубокого разряда АКБ, 0...+50°С, корпус пластик, (L)89х(W)93х(H)56mm | AccordTec | 115.5
ББП-50 POE | Блок бесперебойного питания для систем, питающихся по PoE, крепление на DIN-рейку, Iном=5.0А, Iмакс=6А, Uвых=48+/-15%VDC, Uвх=195-265VAC/50Hz, АКБ 4x12A/h, ток заряда АКБ 0.5А, защита от КЗ, глубокого разряда АКБ, 0...+50°С, корпус металл, (L)180х(W)132х(H)52mm | AccordTec | 437.5
ББП-60 исп.1 | Блок бесперебойного питания, Iном=6.0А, Iмакс=6.5А, Uвых=12VDC (регулировка 11.7-14.7VDC), Uвх=110-265VAC/50Hz, АКБ 1х7.0А/h, защита от КЗ, -15...+50°С, корпус пластик, (L)193.2х(W)168.5х(H)82.8mm | AccordTec | 93.45
ББП-60 исп.2 | Блок бесперебойного питания, Iном=6.0А, Iмакс=6.5А, Uвых=12VDC (регулировка 11.7-14.7VDC), Uвх=110-265VAC/50Hz, АКБ 1х17.0А/h, защита от КЗ, -15...+50°С, корпус металл, (L)288х(W)298х(H)78mm | AccordTec | 147
ББП-60 v.8 | Блок бесперебойного питания, Iном=6.0А (8 каналов по 0.75А), Iмакс=6.0А, Uвых=12VDC (регулировка 11.9-14.7VDC), Uвх=165-240VAC/50Hz, АКБ 1х7.0А/h, световая индикация каждого канала, защита (КЗ, перегрузка по току, глубокий разряд АКБ), 0...+50°С, корпус металл, (L)232х(W)167х(H)77mm | AccordTec | 126
ББП-60 v.8 исп.1 | Блок бесперебойного питания, Iном=6.0А (8 каналов по 0.75А), Iмакс=6.0А, Uвых=12VDC (регулировка 11.7-14.7VDC), Uвх=165-240VAC/50Hz, АКБ 1х7.0А/h, световая индикация каждого канала, защита (КЗ, перегрузка по току, глубокий разряд АКБ), 0...+50°С, корпус пластик, (L)193.22х(W)168.5х(H)82.8mm | AccordTec | 108.5
ББП-80 исп.1 | Блок бесперебойного питания, Iном=8.0А, Iмакс=8.5А, Uвых=12VDC (регулировка 11.7-14.7VDC), Uвх=80-265VAC/50Hz, АКБ 1х17.0А/h, защита от КЗ, -15...+50°С, корпус металл, (L)288х(W)298х(H)78mm | AccordTec | 241.5
ББП-80x1 v.16 RACK1U | Блок бесперебойного питания в стойку 19", Iном=8.0А (16 каналов по 0.5А), Iмакс=9.6А, Uвых=12VDC, Uвх=110-240VAC/50Hz, АКБ 1х17.0А/h (внешнее подключение), световая индикация каждого канала, защита (КЗ, перегрузка по току), -10...+40°С, корпус металл, (L)465х(W)200х(H)45mm | AccordTec | 479.5
ББП-80x2 v.16 RACK3U | Блок бесперебойного питания в стойку 19", Iном=16.0А (16 каналов по 1А), Iмакс=19.2А, Uвых=12VDC, Uвх=110-250VAC/50Hz, АКБ 4х12.0А/h, световая индикация каждого канала, защита (КЗ, перегрузка по току), -10...+40°С, корпус металл, (L)465х(W)378х(H)130mm | AccordTec | 934.5
ББП-90 DT | Блок бесперебойного питания, Pном=120W, Iном=13.0А (выходные разъемы DC-017 "мама": 1х9VDC/1A, 6х12VDC/2A), Iмакс=13.0А, Uвх=110-240VAC/50Hz, АКБ 1х9.0А/h, защита (перегрузка по току, глубокий разряд АКБ), 0...+50°С, корпус пластик, (L)95x(W)300x(H)140mm, 3kg | AccordTec | 276.5
ББП-100 DIN | Блок бесперебойного питания, крепление на DIN-рейку, Iном=10.0А, Iмакс=12.5А, Uвых=13.7VDC (регулировка 12-14VDC +/-5%), Uвх=195-265VAC/50Hz, АКБ до 18A/h, ток заряда АКБ 1А, защита от КЗ, глубокого разряда АКБ, 0...+50°С, корпус металл, (L)24х(W)113х(H)43mm | AccordTec | 203
ББП-12/3 Li-ion | Блок бесперебойного питания (внешний аккумулятор) со встроенной Li-ion батареей, Iвых=3.0А, Uвых=12VDC, Uвх=112VDC, Iвх=3.0A, АКБ 2.5A/h, ток заряда АКБ 0.5А, защита от КЗ, глубокого разряда АКБ, -20...+65°С, корпус пластик, (L)138х(W)60х(H)24mm | AccordTec | 192.5
РИП-12 (исп.01) | Блок бесперебойного питания, Iном=3.0А, Iмакс=4.0А, Uвых=12VDC, Uвх=150-250VAC/50Hz, АКБ 1х17.0А/h, защита от превышения напряжения, -10...+40°С, корпус металл, (L)255х(W)310х(H)95mm | Болид | call
РИП-24 (исп.01) | Блок бесперебойного питания, Iном=3.0А, Iмакс=4.0А, Uвых=24VDC, Uвх=150-253VAC/50Hz, АКБ 2х7.0А/h, защита от превышения напряжения, -10...+40°С, корпус металл, (L)340х(W)270х(H)100mm | Болид | call
ББП-24 исп.1 | Блок бесперебойного питания, Iном=3.0А, Iмакс=4.0А, Uвых=24VDC (регулировка 23-27VDC), Uвх=110-265VAC/50Hz, АКБ 2х17.0А/h, защита (КЗ, глубокий разряд АКБ, переплюсовка клемм АКБ), -15...+50°С, корпус металл, (L)490х(W)280х(H)80mm | AccordTec | 248.5
AMPS-1204/1U | Блок бесперебойного питания, Iном=5.0А (4 выхода по 1А), Uвых=12VDC, Uвх=110-264VAC/50Hz, АКБ 1х7.0А/h, защита от КЗ, -10...+60°С, корпус металл, (L)240х(W)210х(H)80mm | Axiom |  | 70
Бесперебойные источники питания
DH-PFM350-360 | Источник бесперебойного питания 600VA/360W, line-interactive, 2 розетки евро с заземлением, аппроксимированная синусоида, аккумулятор 12V/7Ah, 0...+40°С, (L)279x(W)101x(H)142mm, 4.25kg | Dahua Technology | 154
DH-PFM350-900 | Источник бесперебойного питания 1500VA/900W, line-interactive, 2 розетки евро с заземлением, аппроксимированная синусоида, аккумулятор 2x12V/9Ah, 0...+40°С, (L)320x(W)130x(H)182mm, 10.4kg | Dahua Technology | 490
UPS-220/1200VA | Источник бесперебойного питания 1200VA/720W, 3 розетки евро с заземлением, аккумулятор 2x12V/7Ah, встроенный стабилизатор напряжения, защита от перегрузки по току, защита от глубокого разряда АКБ, индикация режимов работы и уровня заряда батареи, 0...+50°C, (L)122x(W)330x(H)197mm, 9.5kg | AccordTec | 630
UPS-220/1500VA-RACK | Источник бесперебойного питания 1500VA/1050W, LCD, RS232, защита телефонной линии RJ11/RJ45, 2 розетки евро с заземлением, аккумулятор 2x12V/9Ah, Rackmount, монтаж в стойку 19", 2U, 0...+50°С, (L)455x(W)455x(H)88mm, 27.4kg | AccordTec | 1617
CyberPower BU600E | Источник бесперебойного питания 600VA/360W, line-interactive, 3 розетки евро с заземлением, встроенный стабилизатор напряжения, аккумулятор 12V/5Ah, 0...+40°С, (L)240x(W)158x(H)92mm, 3.8kg | CyberPower | 217
CyberPower UTC850E | Источник бесперебойного питания 850VA/425W, line-interactive, 2 розетки евро с заземлением, cтупенчатая аппроксимация синусоиды, аккумулятор 12V/5Ah, 0...+40°С, (L)84x(W)252x(H)159mm, 4.2kg | CyberPower | 213.5
CyberPower BU850E | Источник бесперебойного питания 850VA/425W, line-interactive, 4 розетки евро с заземлением, cтупенчатая аппроксимация синусоиды, аккумулятор 12V/7.2Ah, 0...+40°С, (L)190x(W)290x(H)110mm, 3.8kg | CyberPower | 336
CyberPower UT1100EG | Источник бесперебойного питания 1100VA/660W, line-interactive, 4 розетки евро с заземлением, встроенный стабилизатор напряжения, защита телефонной линии RJ11/RJ45, настраиваемые звуковые оповещения, перегрузочная способность, EMI/RFI фильтрация, USB, герметичная свинцово-кислотная батарея, 0...+40°C, (L)95x(W)307x(H)220mm, 6.9kg | CyberPower | 385
CyberPower UT1500E | Источник бесперебойного питания 1500VA/900W, line-interactive, AVR, защита телефонной линии RJ11/RJ45, USB, 4 розетки C13/C14 + 2 розетки C13 с заземлением, cтупенчатая аппроксимация синусоиды, холодный старт, совместимость с генераторами, аккумулятор 2x12V/7.5Ah, 0...+40°С, (L)193x(W)335x(H)247mm, 9.1kg | CyberPower | 581
CyberPower UT2200E | Источник бесперебойного питания 2200VA/1320W, line-interactive, AVR, защита телефонной линии RJ11/RJ45, USB, 4 розетки C13/C14 + 2 розетки C13 с заземлением, cтупенчатая аппроксимация синусоиды, холодный старт, совместимость с генераторами, аккумулятор 2x12V/9Ah, 0...+40°С, (L)271x(W)397x(H)202mm, 10.8kg | CyberPower | 700
ПИЛОТ-1000Р | Источник бесперебойного питания 1000VA/900W, line-interactive, LCD, USB, RS232, EPO, SNMPslot, EBM, защита телефонной линии RJ11/45, вход: IEC C14, выходы: 8 розеток IEC С13, аккумуляторы 2x12V/7.5Ah, макс. кол-во ВББ 2, Rackmount, 2U, 0...+40°С, (L)430x(W)438x(H)88mm, 16.2kg | Сайбер Электро | call
ПИЛОТ-1500Р | Источник бесперебойного питания 1500VA/1350W, line-interactive, LCD, USB, RS232, EPO, SNMPslot, EBM, защита телефонной линии RJ11/45, вход: IEC C14, выходы: 8 розеток IEC С13, аккумуляторы 4x12V/7Ah, макс. кол-во ВББ 2, Rackmount, 2U, 0...+40°С, (L)430x(W)438x(H)88mm, 25kg | Сайбер Электро | call
ПИЛОТ-2000Р | Источник бесперебойного питания 2000VA/1800W, line-interactive, LCD, USB, RS232, EPO, SNMPslot, EBM, защита телефонной линии RJ11/45, EBM, вход: IEC C14, выходы: 8 розеток IEC С13, аккумуляторы 4x12V/7.5Ah, макс. кол-во ВББ 2, Rackmount, 2U, 0...+40°С, (L)430x(W)438x(H)88mm, 26.2kg | Сайбер Электро | call
ПИЛОТ-3000Р | Источник бесперебойного питания 3000VA/2700W, line-interactive, LCD, USB, RS232, EPO, SNMPslot, EBM, защита телефонной линии RJ11/45, вход: IEC C14, выходы: 8 розеток IEC С13 + 1 розетка IEC C19, аккумуляторы 6x12V/7.5Ah, макс. кол-во ВББ 3, Rackmount, 2U, 0...+40°С, (L)610x(W)438x(H)88mm, 37.7kg | Сайбер Электро | call
ЭКСПЕРТ-1000P | Источник бесперебойного питания 1000VA/900W, ON-LINE с двойным преобразованием, LCD, USB, RS232, EPO, SNMPslot, EBM, защита телефонной линии RJ11/45, вход: IEC C14, выходы: 8 розеток IEC С13, аккумуляторы 2x12V/9Ah, макс. кол-во ВББ 3, Rackmount, 2U, 0...+40°С, (L)430x(W)438x(H)88mm, 10.42kg | Сайбер Электро | call
ЭКСПЕРТ-II-1000P | Источник бесперебойного питания 1000VA/1000W, ON-LINE с двойным преобразованием, LCD, USB, RS232, EPO, SNMPslot, EBM, защита телефонной линии RJ11/45, вход: IEC C14, выходы: 8 розеток IEC С13 + 2 розетки IEC C19, аккумуляторы 2x12V/9Ah, макс. кол-во ВББ 3, Rackmount, 2U, 0...+40°С, (L)430x(W)438x(H)88mm, 13.5kg | Сайбер Электро | call
ЭКСПЕРТ-2000P | Источник бесперебойного питания 2000VA/1800W, ON-LINE с двойным преобразованием, LCD, USB, RS232, EPO, SNMPslot, EBM, защита телефонной линии RJ11/45, вход: IEC C14, выходы: 8 розеток IEC С13, аккумуляторы 4x12V/9Ah, макс. кол-во ВББ 3, Rackmount, 2U, 0...+40°С, (L)430x(W)438x(H)88mm, 17.15kg | Сайбер Электро | call
ЭКСПЕРТ-II-2000P | Источник бесперебойного питания 2000VA/2000W, ON-LINE с двойным преобразованием, LCD, USB, RS232, EPO, SNMPslot, EBM, защита телефонной линии RJ11/45, вход: IEC C20, выходы: 8 розеток IEC С13 + 2 розетки IEC C19, аккумуляторы 4x12V/9Ah, макс. кол-во ВББ 3, Rackmount, 2U, 0...+40°С, (L)430x(W)438x(H)88mm, 19.2kg | Сайбер Электро | call
ЭКСПЕРТ-3000P | Источник бесперебойного питания 3000VA/2700W, ON-LINE с двойным преобразованием, LCD, USB, RS232, EPO, SNMPslot, EBM, защита телефонной линии RJ11/45, вход: IEC C20, выходы: 8 розеток IEC С13 + 1 розетка IEC C19, аккумуляторы 6x12V/9Ah, макс. кол-во ВББ 3, Rackmount, 2U, 0...+40°С, (L)610x(W)438x(H)88mm, 27.6kg | Сайбер Электро | call
ЭКСПЕРТ-II-3000P | Источник бесперебойного питания 3000VA/3000W, ON-LINE с двойным преобразованием, LCD, USB, RS232, EPO, SNMPslot, EBM, защита телефонной линии RJ11/45, вход: IEC C20, выходы: 8 розеток IEC С13 + 2 розетки IEC C19, аккумуляторы 6x12V/9Ah, макс. кол-во ВББ 3, Rackmount, 2U, 0...+40°С, (L)610x(W)438x(H)88mm, 26.7kg | Сайбер Электро | call
ВББ24В40А | Внешний батарейный модуль для ПИЛОТ-1000Р/ЭКСПЕРТ-1000Р/ЭКСПЕРТ-II-1000Р, аккумуляторы 24V (4x12V/9Ah), Rackmount, 2U, 0...+40°С, (L)430x(W)438x(H)88mm, 16.24kg | Сайбер Электро | call
ВББ48В40А | Внешний батарейный модуль для ПИЛОТ-1500Р/ПИЛОТ-2000Р/ЭКСПЕРТ-2000Р/ЭКСПЕРТ-II-2000Р, аккумуляторы 48V (8x12V/9Ah), Rackmount, 2U, 0...+40°С, (L)430x(W)438x(H)88mm, 26.74kg | Сайбер Электро | call
ВББ72В40А | Внешний батарейный модуль для ПИЛОТ-3000Р/ЭКСПЕРТ-3000Р/ЭКСПЕРТ-II-3000Р, аккумуляторы 72V (12x12V/9Ah), Rackmount, 2U, 0...+40°С, (L)610x(W)438x(H)88mm, 42.45kg | Сайбер Электро | call
SNMP (PMCARD) | Карта удаленного управления ПМКАРД (PMCARD), интерфейс RJ-45/SNMP | Сайбер Электро | call
EMS-U02 | Датчик окружающей среды, управление и конфигурация через веб-браузер или NMS, автоматическое оповещение о событиях, встроенные 4 пары сухих контактов | Сайбер Электро | call
4POSTRAILKIT2136 (2U) | Комплект монтажных рельс 2U для установки ИБП в 19" стойки, глубина 650- 940mm | CyberPower | call
4POSTRAILKIT1832 (1U) | Комплект монтажных рельс 1U для установки ИБП в 19" стойки, глубина 460-740mm | CyberPower | call
Аккумуляторы
1.2-12V | Аккумулятор, 1.2Ah, 12V, (L)97х(W)43х(H)53mm | PRC | call
2.2-12V | Аккумулятор, 2.2Ah, 12V, (L)178x(W)35x(H)60mm | PRC | call
7.0-12V | Аккумулятор, 7.0Ah, 12V, (L)151х(W)65х(H)96mm | PRC | 35
18.0-12V | Аккумулятор, 18.0Ah, 12V, (L)181х(W)77х(H)165mm | PRC | 98
26.0-12V | Аккумулятор, 26Ah, 12V, (L)167x(W)175x(H)126mm | PRC | 161
40.0-12V | Аккумулятор, 40.0Ah, 12V, (L)197х(W)165х(H)175mm | PRC | 266
МОНТАЖНЫЕ МАТЕРИАЛЫ
Кабель, провод
Кабель для локальных сетей
AC-UC5-04E | Кабель парной скрутки UTP (четыре витых пары, Cat.5e 25AWG, оболочка ПВХ), номинальное напряжение до 48V, цвет серый, бухта 0.305km, цена за 1km | Axiom | 1050
AC-UC5-04E синий | Кабель парной скрутки UTP (четыре витых пары, Cat.5e 25AWG, оболочка ПВХ), номинальное напряжение до 48V, цвет синий, бухта 0.305km, цена за 1km | Axiom | 1050
AC-UC5-04 | Кабель парной скрутки UTP (четыре витых пары, Cat.5e 24AWG, оболочка ПВХ), номинальное напряжение до 48V, цвет серый, бухта 0.305km, цена за 1km | Axiom | 1295
AC-UC5-04 синий | Кабель парной скрутки UTP (четыре витых пары, Cat.5e 24AWG, оболочка ПВХ), номинальное напряжение до 48V, цвет синий, бухта 0.305km, цена за 1km | Axiom | 1295
AC-UC5-04OUT | Кабель парной скрутки UTP наружный (четыре витых пары, Cat.5e 24AWG, оболочка PE), номинальное напряжение до 48V, цвет серый, бухта 0.305km, цена за 1km | Axiom | 1330
AC-FUC5-04 | Кабель экранированный парной скрутки F/UTP (четыре витых пары, Cat.5e 24AWG, оболочка ПВХ), номинальное напряжение до 48V, цвет серый, бухта 0.305km, цена за 1km | Axiom | call
DH-PFM920I-5EU-U | Кабель парной скрутки UTP (четыре витых пары, Cat.5e 24AWG, оболочка ПВХ), номинальное напряжение до 48V, цвет белый, бухта 0.305km, цена за 1km | Dahua Technology | 1330
Кабель для систем видеонаблюдения
ШВЭВ 3х0.12 | Кабель комбинированный, для видеодомофонов, видео + питание, бухта 0.2km, цена за 1km | Паритет | 1470
РК 75-3.7-35М | Кабель радиочастотный, 75Ом, с однопроволочным медным внутренним проводником 1х0.8mm, ПВХ (для внутренней прокладки), бухта 0.25km, цена за 1km | Паритет | call
РК 75-3.7-36М | Кабель радиочастотный, 75Ом, с однопроволочным медным внутренним проводником 1х0.8mm, СПЭ (для внешней прокладки), цвет черный, бухта 0.25km, цена за 1km | Паритет | call
ККСП 3-2х0.5 | Кабель комбинированный с однопроволочным внутренним проводником 1х0.6mm, РК-75 + питание, СПЭ, бухта 0.2km, цена за 1km | Паритет | call
ККСП 3-2х0.75 | Кабель комбинированный с однопроволочным внутренним проводником 1х0.6mm, РК-75 + питание, СПЭ, бухта 0.2km, цена за 1km | Паритет | call
Кабель для систем ОПС
КСПВ 6х0.4 | Кабель, 6 однопроволочных жил, бухта 0.2km, цена за 1km | Паритет | call
КСПВ 8х0.4 | Кабель, 8 однопроволочных жил, бухта 0.2km, цена за 1km | Паритет | call
КСПВ 6х0.5 | Кабель, 6 однопроволочных жил, бухта 0.2km, цена за 1km | Паритет | call
КСПВ 8х0.5 | Кабель, 8 однопроволочных жил, бухта 0.2km, цена за 1km | Паритет | call
КСПЭВ 2х0.4 экр. | Кабель, 2 однопроволочные жилы в экране, бухта 0.5km, цена за 1km | Паритет | call
Провод соединительный
ШВВП 2х0.75 | Провод силовой, бухта 0.2km, цена за 1km | РФ | 1050
ПВС 2х0.75 | Провод силовой, бухта 0.2km, цена за 1km | РФ | call
ПВС 2х1.0 | Провод силовой, бухта 0.2km, цена за 1km | РФ | call
ПВС 3х1.5 | Провод силовой, бухта 0.15km, цена за 1km | РФ | call
Кабель-канал ПВХ
12х12 | Короб электроустановочный, уп-ка 140m, цена за 1m | РФ | call
15х10 | Короб электроустановочный, уп-ка 140m, цена за 1m | РФ | call
20х10 | Короб электроустановочный, уп-ка 100m, цена за 1m | РФ | 0.91
16x16 | Короб электроустановочный, уп-ка 100m, цена за 1m | РФ | call
25х16 | Короб электроустановочный, уп-ка 50m, цена за 1m | РФ | 1.4
40х16 | Короб электроустановочный, уп-ка 50m, цена за 1m | РФ | 2.17
40х25 | Короб электроустановочный, уп-ка 40m, цена за 1m | РФ | 2.73
40х40 | Короб электроустановочный, уп-ка 30m, цена за 1m | РФ | 2.8
60х40 | Короб электроустановочный, уп-ка 18m, цена за 1m | РФ | 4.62
100х40 | Короб электроустановочный, уп-ка 16m, цена за 1m | РФ | call
100х60 | Короб электроустановочный, уп-ка 12m, цена за 1m | РФ | call
Трубы ПВХ/ПНД
Труба ПНД d16 с зондом | Труба ПНД гофрированная с зондом, d16mm, цвет черный, бухта 50m, цена за 1m | IEK | 0.6
Труба гофр. ПНД d25 с зондом | Труба ПНД гофрированная с зондом, d25mm, цвет черный, бухта 50m, цена за 1m | IEK | 1.23
CTA10D-CRSG25-K41-025 | Поворот на 90° труба-труба, для соединения гладких жестких труб, d25mm, самозатухающийся ПВХ, цвет серый | IEK | 2.31
Труба ПВХ d16 | Труба ПВХ гладкая, d16mm, цвет белый, длина 3m, цена за 1m | РФ | call
Труба ПВХ d20 | Труба ПВХ гладкая, d20mm, цвет белый, длина 3m, цена за 1m | РФ | call
Труба ПВХ d25 | Труба ПВХ гладкая, d25mm, цвет белый, длина 3m, цена за 1m | РФ | call
Труба ПВХ d32 | Труба ПВХ гладкая, d32mm, цвет белый, длина 3m, цена за 1m | РФ | call
Труба ПВХ d40 | Труба ПВХ гладкая, d20mm, цвет белый, длина 3m, цена за 1m | РФ | call
Коммутационные и крепежные изделия
221-415 | Клемма соединительная, 5 зажимных контактов, 1 полюс, сечение проводника 0.14-4.0mm2, Iном=32А, Uном=450V, корпус пластик, (L)18.6х(W)29.9х(H)8.3mm | WAGO | 2.45
КРС-4Б | Коробка разветвительная 4-х клеммная | РФ | 1.89
КРС-8 | Коробка разветвительная 8-х клеммная | РФ | 3.36
ВА47-29 1Р 6А | Автоматический выключатель, номинальный ток 6А, однополюсный, характеристика срабатывания С | IEK | 7
MVA20-1-010-C | Автоматический выключатель, номинальный ток 10А, однополюсный, характеристика срабатывания С | IEK | 6.72
ВА47-29 1Р 16А | Автоматический выключатель, номинальный ток 16А, однополюсный, характеристика срабатывания С | IEK | 5.25
ВА47-29 2Р 16А | Автоматический выключатель, номинальный ток 16А, двухполюсный, характеристика срабатывания С | IEK | call
ШНИ-6х9-12-Д-Ж | Шина PE (земля), DIN-изолятор, винты кремления M14, 12 кабельных вводов, Iном=100А, Uном=400V, сечение шины 6х9, монтаж на DIN-рейку, -40...+50°С, корпус латунь, (L)90х(W)12х(H)42mm | IEK | call
РАр10-3-ОП | Розетка c заземлением на DIN-рейку, AC, 16A, 250V, заземляющий контакт, IP20, монтажная глубина 63mm | IEK | call
Бокс КМПн 1/2 | Бокс для наружной установки на 1-2 автоматических выключателя, корпус пластик (без крышки) | IEK | 1.58
MKP12-N-04-40-20 | Бокс серии ЩРН-П на 4 модуля, навесной, корпус пластик, IP41 | IEK | 15.23
MKP12-N-12-40-10 | Бокс серии ЩРН-П на 12 модулей, навесной, корпус пластик, IP41 | IEK | 31.01
ОП 75х75х45 | Коробка распределительная для наружной проводки, 7 выходов, защелкивающаяся крышка, IP54 (RAL9016, без гермовводов), (L)75х(W)75х(H)45mm | РФ | call
КМ41242 | Коробка КМ41242 распределительная для наружной проводки, IP55 (RAL7035, 10 гермовводов), (L)150х(W)110х(H)70mm | IEK | 8.86
КМ41244 | Коробка КМ41244 распределительная для наружной проводки, IP55 (RAL7035, 10 гермовводов), (L)190х(W)140х(H)70mm | IEK | 12.29
КС М6х16 | Крепежный элемент для монтажного профиля, резьба M6, оцинкованная сталь, горячее цинковое покрытие длина, 16mm | IEK | call
CLP1M-A-B-10-75 | Болт анкерный с гайкой, крепежный элемент для монтажного профиля методом сквозного монтажа, резьба M8, диаметр установки M10, оцинкованная сталь, цинковое покрытие, длина 75mm | IEK | call
PFG IR M 10-15 | Болт анкерный M10 c бoлтoм DIN558 (шecтигpaннaя гoлoвкa) и шaйбoй, oцинкoвaнный, для крепления турникетов PERCo TTR-04/TTD-03, длина 80mm | PERCo | call
Скоба 5К | Скоба для кабеля 12 жил, круглая, d-5mm, упаковка 100 шт | РФ |  | 1.75
Скоба 6К | Скоба для кабеля типа РК, круглая, d-6mm, упаковка 100 шт | РФ |  | 1.75
Стяжка-хомут 3х100 | Стяжка-хомут 3х100mm, нейлон, цена за 100 шт | РФ | 2.45
Стяжка-хомут 3.6х200 | Стяжка-хомут 3.6х200mm, нейлон, цена за 100 шт | РФ | 5.6
Коннекторы, разъёмы
AC-UC5-CRJ45 | Коннектор RJ-45, 8P8C | Axiom | 0.28
AC-FUC5-CRJ45 | Коннектор экранированный RJ-45, 8P8C | Axiom | 0.42
AC-PBRG45 | Колпачок для коннектора RJ-45, цвет серый | Axiom | 0.14
AC-PBRG45 синий | Колпачок для коннектора RJ-45, цвет синий | Axiom | 0.14
RJ-45 колпачoк | Колпачок для коннектора RJ-45 | PRC | 0.21
JT 1269 | Разъем RCA (папа) с клеммной колодкой | RUICHI | 1.05
BNC-057 | Коннектор BNC под винт с колпачком угловой, пластиковый | PRC | 2.1
BNC-054 | Коннектор BNC под винт с пружиной, металлический | PRC | 2.45
BNC с клеммной колодкой | Коннектор BNC с клеммной колодкой | PRC | 2.1
BNC штекер под винт | Штекер BNC под винт с колпачком прямой, пластиковый | PRC | 1.75
BNC гнездо | Коннектор гнездо BNC под винт, пластиковый | PRC | 2.8
BNC-2 | Коннектор BNC "папа" - 2 выхода BNC "мама" | PRC | 3.5
BNC-F | Коннектор штекер BNC - гнездо F | PRC | 2.45
F58 | Разъем для кабеля RG-58 | PRC | 0.7
BNC-RCA | Коннектор штекер BNC - гнездо RCA | PRC | 1.4
HT-210N | Кримпер для обжима компьютерный 8P8C | PRC | 35
TI1-G324-P | Инструмент ударный для IDC Krone/110, цвет серый | ITK | 25.97
HT-236PA | Кримпер для обжима BNC коннекторов | PRC | 35
DC-017 | Коннектор питания штырьковый 2.1x5.5x10mm, 2-pin клеммная колодка под винт, тип "папа", предельный ток 2А при напряжении 42V | PRC | 3.5
CS3-1C5EF | Разъём RJ-45 FTP для кабеля витая пара, кат. 5Е, 8P8C | ITK | 0.91
* Цены указаны с НДС в белорусских рублях, носят справочный характер и не являются основанием для оплаты.
Монтажным организациям, постоянным и оптовым клиентам специальные цены.
Технические данные, дизайн и цена, могут меняться без предварительного уведомления.
Консультации, техническая поддержка и гарантийное обслуживание.
Доставка по предварительной договоренности.